## data
Date | Site | Time | Temperature, C | Dissolved O2, % | Dissolved O2, mg/L | Sp. Conductivity, uS/cm at 25C | Conductivity, uS/cm | TDS, mg/L | Salinity, ‰ | pH | notes
20150825 | WT-5 | 845 | 25.36 | 41.3 | 3.35 | 202 | 204 | 0.132 | 0.09 | 7.04
20150825 | WT-3 | 855 | 23.21 | 30.7 | 2.61 | 181 | 175 | 0.118 | 0.09 | 6.9
20150825 | WT-4 | 910 | 23.79 | 32.2 | 2.72 | 165 | 161 | 0.107 | 0.08 | 6.77
20150825 | WT-1 | 922 | 24.14 | 60.1 | 5 | 143 | 141 | 0.093 | 0.07 | 7.01
20150825 | AN-2 | 932 | 22.46 | 17.2 | 1.5 | 90 | 85 | 0.058 | 0.04 | 6.78
20150825 | AN-0 | 1000 | 23.52 | 18.1 | 1.53 | 112 | 109 | 0.073 | 0.05 | 6.62
20150825 | P5-1 | 1011 | 25.9 | 14.7 | 1.19 | 115 | 117 | 0.075 | 0.05 | 5.51
20150825 | P5-3 | 1016 | 21.71 | 13.2 | 1.15 | 110 | 103 | 0.071 | 0.05 | 6.17
20150825 | CP-2 | 1045 | 21.97 | 28.2 | 2.5 | 464 | 437 | 0.301 | 0.22 | 6.65
20150825 | CP-3 | 1056 | 26.54 | 82.5 | 6.63 | 210 | 216 | 0.136 | 0.1 | 7.56
20150825 | AN-3 | NA | NA | NA | NA | NA | NA | NA | NA | NA
20150825 | AN-4 | NA | NA | NA | NA | NA | NA | NA | NA | NA
20150825 | AN-5 | NA | NA | NA | NA | NA | NA | NA | NA | NA
20150825 | CP-1 | NA | NA | NA | NA | NA | NA | NA | NA | NA
20150915 | WT-5 | 1000 | 20.14 | 72.5 | 6.56 | 255 | 232 | 0.166 | 0.12 | 6.71
20150915 | WT-3 | 1011 | 18.13 | 56.6 | 5.32 | 102 | 88 | 0.066 | 0.05 | 6.59
20150915 | WT-4 | 1021 | 18.69 | 62.4 | 5.8 | 208 | 183 | 0.135 | 0.1 | 6.55
20150915 | WT-1 | 1036 | 18.41 | 72.3 | 6.8 | 177 | 154 | 0.115 | 0.08 | 6.66
20150915 | AN-2 | 1047 | 18.07 | 18.5 | 1.72 | 64 | 55 | 0.041 | 0.03 | 6.71
20150915 | AN-5 | 1118 | 18.07 | 76.7 | 7.23 | 136 | 118 | 0.088 | 0.06 | 6.72
20150915 | AN-0 | 1134 | 18.39 | 39.2 | 3.66 | 99 | 87 | 0.065 | 0.05 | 6.61
20150915 | P5-3 | 1147 | 18.85 | 32.2 | 2.99 | 73 | 64 | 0.047 | 0.03 | 6.55
20150915 | P5-1 | 1152 | 20.84 | 19.9 | 1.76 | 75 | 69 | 0.049 | 0.03 | 6.71
20150915 | CP-3 | 1209 | 23.32 | 74.3 | 6.32 | 184 | 178 | 0.119 | 0.09 | 6.88
20150915 | CP-2 | 1221 | 19.98 | 32.3 | 2.9 | 457 | 413 | 0.297 | 0.22 | 6.52
20150915 | AN-3 | NA | NA | NA | NA | NA | NA | NA | NA | NA
20150915 | AN-4 | NA | NA | NA | NA | NA | NA | NA | NA | NA
20150915 | CP-1 | NA | NA | NA | NA | NA | NA | NA | NA | NA
20151014 | AN-2 | 9.54 | 15.95 | 22 | 2.16 | 194 | 161 | 0.126 | 0.09 | 6.72
20151014 | AN-3 | 10.13 | 15.8 | 15.7 | 1.53 | 147 | 121 | 0.096 | 0.07 | 6.36
20151014 | AN-0 | 10.39 | 16.1 | 28.8 | 2.83 | 292 | 243 | 0.19 | 0.14 | 6.54
20151014 | P5-1 | 10.55 | 18.51 | 15.8 | 1.48 | 97 | 85 | 0.063 | 0.05 | 6.71
20151014 | P5-3 | 11.01 | 16.05 | 25.7 | 2.53 | 46 | 38 | 0.03 | 0.02 | 6
20151014 | CP-1 | 11.17 | 18.06 | 74.8 | 7.06 | 413 | 359 | 0.269 | 0.2 | 6.8
20151014 | CP-2 | 11.25 | 18.33 | 17.2 | 1.61 | 628 | 547 | 0.408 | 0.31 | 6.51
20151014 | CP-3 | 11.35 | 18.64 | 86.6 | 8.09 | 195 | 171 | 0.126 | 0.09 | 8.23
20151014 | WT-5 | 853 | 18.35 | 42.5 | 4.2 | 304 | 265 | 0.198 | 0.15 | 6.58
20151014 | WT-3 | 908 | 16.59 | 13.1 | 1.27 | 179 | 150 | 0.116 | 0.08 | 5.05
20151014 | AN-5 | 914 | 15.78 | 10.5 | 1.03 | 178 | 147 | 0.116 | 0.08 | 5.69
20151014 | WT-4 | 928 | 16.24 | 40.7 | 3.99 | 406 | 338 | 0.264 | 0.2 | 6.43
20151014 | WT-1 | 942 | 16.48 | 60.7 | 5.9 | 331 | 277 | 0.215 | 0.16 | 6.81
20151014 | AN-4 | NA | NA | NA | NA | NA | NA | NA | NA | NA
20151117 | WT-5 | 912 | 9.85 | 96.9 | 10.86 | 238 | 169 | 0.154 | 0.11 | 7.18
20151117 | WT-3 | 924 | 9.55 | 90.3 | 10.07 | 177 | 125 | 0.114 | 0.08 | 6.98
20151117 | AN-5 | 931 | 8.51 | 39.3 | 4.53 | 165 | 113 | 0.107 | 0.08 | 6.91
20151117 | WT-4 | 947 | 9.82 | 91.2 | 10.26 | 243 | 173 | 0.158 | 0.12 | 7.02
20151117 | WT-1 | 1003 | 10.39 | 95.8 | 10.7 | 223 | 161 | 0.145 | 0.11 | 7.04
20151117 | AN-2 | 1014 | 9.67 | 70.8 | 8.03 | 195 | 138 | 0.126 | 0.09 | 6.8
20151117 | AN-3 | 1023 | 8.78 | 78.5 | 9.22 | 102 | 70 | 0.064 | 0.05 | 6.95
20151117 | AN-4 | 1030 | 10.1 | 103.1 | 11.56 | 188 | 135 | 0.122 | 0.09 | 6.88
20151117 | AN-0 | 1052 | 9.93 | 110.3 | 12.43 | 325 | 232 | 0.211 | 0.16 | 6.75
20151117 | P5-1 | 1104 | 10.81 | 83.1 | 9.14 | 64 | 46 | 0.041 | 0.03 | 6.9
20151117 | P5-3 | 1109 | 9.92 | 76.03 | 8.53 | 55 | 39 | 0.036 | 0.03 | 7.02
20151117 | CP-3 | 1124 | 13.12 | 123.7 | 12.99 | 160 | 124 | 0.104 | 0.08 | 6.97
20151117 | CP-1 | 1136 | 14.85 | 114.2 | 11.52 | 355 | 286 | 0.231 | 0.17 | 6.66
20151117 | CP-2 | 1148 | 15 | 57.6 | 5.79 | 438 | 354 | 0.285 | 0.21 | 6.64
20151207 | WT-5 | 858 | 8.88 | 138.2 | 16.01 | 265 | 183 | 0.172 | 0.13 | 7.42
20151207 | WT-3 | 910 | 8.02 | 116.4 | 13.73 | 210 | 142 | 0.136 | 0.1 | 7.68
20151207 | AN-5 | 915 | 7.43 | 75.3 | 9.02 | 197 | 131 | 0.128 | 0.09 | 7.42
20151207 | WT-4 | 926 | 9.49 | 108.3 | 12.34 | 269 | 189 | 0.175 | 0.13 | 7.66
20151207 | WT-1 | 936 | 9.82 | 110.2 | 12.47 | 257 | 183 | 0.167 | 0.12 | 7.59
20151207 | AN-2 | 945 | 8.36 | 99.4 | 11.61 | 243 | 166 | 0.158 | 0.12 | 6.64
20151207 | AN-3 | 955 | 7.37 | 80.7 | 9.66 | 138 | 91 | 0.089 | 0.06 | 6.69
20151207 | AN-4 | 1002 | 8.5 | 93.1 | 10.88 | 230 | 157 | 0.149 | 0.11 | 6.44
20151207 | AN-0 | 1020 | 9.21 | 91.1 | 10.4 | 392 | 273 | 0.255 | 0.19 | 6.61
20151207 | P5-1 | 1032 | 8.98 | 52.4 | 6.02 | 77 | 53 | 0.05 | 0.04 | 6.99
20151207 | P5-3 | 1037 | 7.24 | 51 | 6.14 | 66 | 43 | 0.043 | 0.03 | 6.98
20151207 | CP-3 | 1057 | 10.5 | 104.1 | 11.55 | 194 | 140 | 0.176 | 0.09 | 6.88
20151207 | CP-1 | 1110 | 13.03 | 100.3 | 10.51 | 449 | 347 | 0.294 | 0.22 | 6.66
20151207 | CP-2 | 1121 | 12.83 | 58 | 6.07 | 417 | 320 | 0.271 | 0.2 | 6.7
20160112 | WT-5 | 1224 | 5.21 | 217.3 | 27.36 | 265 | 165 | 0.172 | 0.13 | 7.66
20160112 | WT-3 | 1235 | 5.32 | 210 | 26.59 | 187 | 117 | 0.121 | 0.09 | 6.7
20160112 | AN-5 | 1238 | 4.22 | 138.7 | 17.36 | 190 | 114 | 0.123 | 0.09 | 6.25
20160112 | WT-4 | 1253 | 5.55 | 101.1 | 12.71 | 286 | 179 | 0.186 | 0.14 | 6.66
20160112 | WT-1 | 1304 | 6.21 | 96 | 11.94 | 271 | 174 | 0.176 | 0.13 | 6.71
20160112 | AN-2 | 1314 | 5.41 | 87.8 | 11 | 216 | 135 | 0.14 | 0.1 | 6.6
20160112 | AN-3 | 1323 | 5.31 | 46.3 | 5.8 | 154 | 96 | 0.1 | 0.07 | 6.52
20160112 | AN-4 | 1326 | 5.53 | 83.5 | 10.5 | 196 | 123 | 0.128 | 0.09 | 6.49
20160112 | AN-0 | 1343 | 5.24 | 82.5 | 10.44 | 355 | 221 | 0.231 | 0.17 | 6.67
20160112 | P5-1 | 1356 | 7.93 | 47.5 | 5.63 | 90 | 60 | 0.058 | 0.04 | 7.02
20160112 | P5-3 | 1400 | 5.42 | 41.1 | 5.14 | 75 | 47 | 0.049 | 0.03 | 6.67
20160112 | CP-3 | 1414 | 8.48 | 92.3 | 10.75 | 197 | 135 | 0.128 | 0.09 | 6.94
20160112 | CP-1 | 1425 | 11.37 | 89.6 | 9.61 | 377 | 279 | 0.244 | 0.18 | 7.19
20160112 | CP-2 | 1436 | 10.07 | 52 | 5.86 | 467 | 334 | 0.304 | 0.23 | 6.82
20160202 | WT-5 | 1002 | 10.29 | 99.7 | 11.04 | 484 | 348 | 0.315 | 0.23 | 7.03
20160202 | WT-3 | 1013 | 9.09 | 82.5 | 9.5 | 308 | 214 | 0.2 | 0.15 | 6.85
20160202 | AN-5 | 1016 | 8.92 | 74.7 | 8.68 | 223 | 155 | 0.145 | 0.11 | 6.51
20160202 | WT-4 | 1027 | 10.17 | 96.2 | 10.78 | 524 | 375 | 0.341 | 0.25 | 6.93
20160202 | WT-1 | 1041 | 10.18 | 96.3 | 10.8 | 565 | 406 | 0.368 | 0.28 | 6.95
20160202 | AN-2 | 1054 | 9.13 | 83 | 9.55 | 295 | 205 | 0.192 | 0.14 | 6.93
20160202 | AN-3 | 1102 | 10.63 | 56.8 | 6.15 | 190 | 130 | 0.124 | 0.09 | 6.93
20160202 | AN-4 | 1107 | 9.3 | 70 | 9.05 | 312 | 218 | 0.203 | 0.15 | 6.78
20160202 | AN-0 | 1124 | 9.34 | 66 | 7.52 | 1668 | 1175 | 1.091 | 0.85 | 6.73
20160202 | P5-3 | 1136 | 10.65 | 47.2 | 5.23 | 1078 | 783 | 0.702 | 0.54 | 6.98
20160202 | P5-1 | 1141 | 10.43 | 43.1 | 4.81 | 372 | 269 | 0.243 | 0.18 | 6.95
20160202 | CP-3 | 1159 | 7.82 | 87.7 | 10.38 | 615 | 413 | 0.4 | 0.3 | 6.53
20160202 | CP-1 | 1208 | 11.06 | 87.4 | 9.61 | 401 | 289 | 0.255 | 0.19 | 7.04
20160202 | CP-2 | 1217 | 10.71 | 88.3 | 9.71 | 485 | 355 | 0.319 | 0.24 | 7
20160308 | WT-5 | 859 | 11.08 | 98 | 10.74 | 375 | 275 | 0.244 | 0.18 | 7.25
20160308 | WT-3 | 912 | 9.5 | 88 | 10.03 | 251 | 176 | 0.163 | 0.12 | 7.44
20160308 | AN-5 | 917 | 9.44 | 74.3 | 8.48 | 223 | 57 | 0.145 | 0.11 | 7.4
20160308 | WT-4 | 928 | 9.85 | 88 | 9.96 | 418 | 297 | 0.272 | 0.2 | 7.22
20160308 | WT-1 | 940 | 10.25 | 90.4 | 10.13 | 416 | 299 | 0.27 | 0.2 | 7.25
20160308 | AN-2 | 953 | 9.12 | 83.2 | 9.55 | 281 | 196 | 0.183 | 0.13 | 7.23
20160308 | AN-4 | 1004 | 11.1 | 60.9 | 6.67 | 142 | 104 | 0.092 | 0.07 | 7.42
20160308 | AN-3 | 1015 | 10.37 | 90.4 | 10.1 | 255 | 184 | 0.166 | 0.12 | 7.31
20160308 | AN-0 | 1027 | 9.7 | 87.4 | 9.9 | 410 | 290 | 0.267 | 0.2 | 7.42
20160308 | P5-1 | 1038 | 11.57 | 35.6 | 3.86 | 136 | 101 | 0.088 | 0.06 | 7.6
20160308 | P5-3 | 1043 | 12.38 | 47.6 | 5.09 | 100 | 75 | 0.065 | 0.05 | 7.46
20160308 | P3-D | 1057 | 12.56 | 104.2 | 11.05 | 518 | 395 | 0.337 | 0.25 | 7.4
20160308 | CP-3 | 1112 | 11.74 | 95.9 | 10.36 | 440 | 328 | 0.286 | 0.21 | 7.46
20160308 | CP-1 | 1127 | 13.24 | 88.1 | 9.27 | 503 | 388 | 0.324 | 0.24 | 7.41
20160308 | CP-2 | 1139 | 11.22 | 52.3 | 5.71 | 707 | 521 | 0.459 | 0.35 | 7.29
20160406 | WT-5 | 9.13 | 12.42 | 96 | 10.21 | 300 | 228 | 0.195 | 0.14 | 5.43
20160406 | WT-3 | 9.34 | 9.42 | 86.8 | 9.93 | 217 | 153 | 0.141 | 0.1 | 5.2
20160406 | AN-5 | 9.42 | 7.11 | 69.7 | 8.44 | 233 | 153 | 0.151 | 0.11 | 5.26
20160406 | WT-4 | 9.55 | 9.85 | 83.5 | 9.43 | 362 | 257 | 0.235 | 0.17 | 6.34
20160406 | WT-1 | 10.11 | 10.61 | 94.6 | 10.51 | 342 | 248 | 0.222 | 0.16 | 6.55
20160406 | AN-2 | 10.22 | 10.21 | 80.7 | 9.04 | 249 | 179 | 0.162 | 0.12 | 6.33
20160406 | AN-4 | 10.4 | 8.66 | 44.1 | 5.15 | 148 | 102 | 0.096 | 0.07 | 5.72
20160406 | AN-3 | 10.48 | 10.29 | 85.2 | 9.54 | 237 | 170 | 0.154 | 0.11 | 6.51
20160406 | AN-0 | 11.09 | 9.1 | 92.9 | 10.69 | 405 | 282 | 0.263 | 0.2 | 6.45
20160406 | P5-3 | 11.22 | 12.98 | 38.8 | 4.09 | 85 | 66 | 0.055 | 0.04 | 6.44
20160406 | P5-1 | 11.28 | 13.15 | 42.2 | 4.41 | 62 | 48 | 0.04 | 0.03 | 6.22
20160406 | P3-D | 11.4 | 11.99 | 104 | 11.19 | 518 | 390 | 0.337 | 0.25 | 6.84
20160406 | CP-3 | 11.58 | 15.11 | 95.9 | 9.63 | 250 | 203 | 0.162 | 0.12 | 7.3
20160406 | CP-1 | 12.11 | 12.81 | 101.1 | 10.66 | 518 | 397 | 0.336 | 0.25 | 7.26
20160406 | CP-2 | 12.2 | 12.12 | 60 | 6.41 | 582 | 439 | 0.378 | 0.28 | 6.44
20160509 | WT-5 | 1008 | 19.81 | 93 | 8.4 | 280 | 253 | 0.182 | 0.13 | 6.76
20160509 | WT-3 | 1021 | 17.04 | 78.6 | 7.57 | 235 | 200 | 0.153 | 0.11 | 6.09
20160509 | AN-5 | 1029 | 17 | 63.8 | 6.14 | 237 | 201 | 0.154 | 0.11 | 6.15
20160509 | WT-4 | 1045 | 18.68 | 71.4 | 6.65 | 312 | 274 | 0.189 | 0.15 | 6.95
20160509 | WT-1 | 1057 | 18.84 | 83.9 | 7.76 | 290 | 256 | 0.171 | 0.14 | 6.93
20160509 | AN-2 | 1119 | 17.38 | 61.1 | 5.85 | 264 | 225 | 0.085 | 0.13 | 6.53
20160509 | AN-4 | 1130 | 19.34 | 53.5 | 4.9 | 131 | 117 | 0.173 | 0.06 | 6.9
20160509 | AN-3 | 1136 | 17.61 | 71.5 | 6.81 | 267 | 229 | 0.168 | 0.13 | 6.65
20160509 | AN-0 | 1154 | 17.42 | 66.4 | 6.33 | 259 | 221 | 0.044 | 0.12 | 6.58
20160509 | P3-D | 1313 | 18.39 | 90.2 | 8.45 | 479 | 418 | NA | 0.23 | 7.32
20160509 | P5-3 | 1327 | 21.51 | 40.3 | 3.53 | 69 | 64 | 0.036 | 0.03 | 6.93
20160509 | P5-1 | 1334 | 21.84 | 83.4 | 7.31 | 55 | 52 | 0.265 | 0.02 | 6.87
20160509 | CP-1 | 1349 | 17.95 | 77.7 | 7.36 | 406 | 352 | 0.36 | 0.2 | 6.56
20160509 | CP-2 | 1358 | 16.48 | 43.1 | 4.16 | 561 | 467 | 0.153 | 0.27 | 6.01
20160509 | CP-3 | 1413 | 19.62 | 89.4 | 8.17 | 236 | 212 | 0.311 | 0.11 | 7.44
20160608 | WT-5 | 927 | 23.3 | 34.2 | 2.91 | 172 | 166 | 111.8 | 0.08 | 7.02
20160608 | WT-3 | 939 | 20.4 | 45.1 | 4.03 | 164 | 150 | 106.6 | 0.08 | 7.09
20160608 | AN-5 | 945 | 19.9 | 25.8 | 2.39 | 199 | 179 | 129.3 | 0.09 | 6.95
20160608 | WT-4 | 957 | 21.3 | 47.9 | 4.24 | 253 | 217 | 151.4 | 0.11 | 7.14
20160608 | WT-1 | 1011 | 22.4 | 61.5 | 5.34 | 175 | 166 | 113.8 | 0.08 | 7.15
20160608 | AN-2 | 1022 | 21.2 | 37.6 | 3.32 | 154 | 143 | 100.1 | 0.07 | 7.06
20160608 | AN-3 | 1032 | 21.9 | 13.4 | 1.19 | 133 | 125 | 86.4 | 0.06 | 6.86
20160608 | AN-4 | 1037 | 20.7 | 43.1 | 3.85 | 144 | 132 | 93.6 | 0.07 | 7.13
20160608 | AN-0 | 1054 | 19.3 | 52.1 | 4.73 | 319 | 284 | 207.4 | 0.15 | 7.27
20160608 | P3-D | 1111 | 19.6 | 80.7 | 7.4 | 471 | 423 | 306.2 | 0.23 | 8.37
20160608 | CP-3 | 1128 | 23.7 | 83 | 7.02 | 171 | 167 | 111.2 | 0.08 | 7.7
20160608 | CP-2 | 1142 | 19.8 | 83 | 7.56 | 483 | 436 | 316.6 | 0.23 | 7.73
20160608 | CP-1 | 1151 | 19.8 | 33.3 | 3.01 | 455 | 417 | 302.3 | 0.22 | 6.65
20160608 | P5-1 | NA | NA | NA | NA | NA | NA | NA | NA | NA
20160608 | P5-3 | NA | NA | NA | NA | NA | NA | NA | NA | NA
20160609 | DAM | 11 | 21.9 | 23.1 | 2.05 | 196 | 184 | 127.4 | 0.09 | 7.04
20160609 | WT-1 | 1001 | 21 | 59.8 | 5.25 | 202 | 197 | 131 | 0.1 | 7.24
20160609 | WT-6 | 1025 | 20.4 | 44.3 | 3.99 | 197 | 180 | 128.1 | 0.09 | 7.08
20160609 | WT-5 | 1040 | 22.4 | 24.1 | 2.05 | 196 | 187 | 127.4 | 0.04 | 7.05
20160609 | WT-4 | 1108 | 20.2 | 33.3 | 3.01 | 249 | 227 | 161.8 | 0.12 | 7.16
20160609 | STADIUM | 1120 | 18 | 53.1 | 5.04 | 472 | 409 | 306.2 | 0.23 | 7.3
20160609 | WDI | 1136 | 17.7 | 55.1 | 5.23 | 425 | 366 | 273.6 | 0.21 | 7.35
20160711 | WT-5 | 10.19 | 26.5 | 37.2 | 2.93 | 200 | 205 | 0.1293 | 0.09 | 7.23
20160711 | WT-3 | 10.29 | 23.1 | 31.8 | 2.7 | 173 | 166 | 0.1124 | 0.08 | 7.1
20160711 | AN-5 | 10.33 | 23.2 | 14.8 | 1.26 | 229 | 221 | 0.1489 | 0.11 | 7.17
20160711 | WT-4 | 10.5 | 24.5 | 45.7 | 3.79 | 221 | 219 | 0.1437 | 0.1 | 7.25
20160711 | WT-1 | 11.02 | 25.3 | 69.8 | 3.73 | 219 | 220 | 0.1423 | 0.1 | 7.31
20160711 | AN-2 | 11.14 | 23.3 | 33.8 | 2.72 | 156 | 151 | 0.1014 | 0.07 | 7.08
20160711 | AN-4 | 11.26 | 25.4 | 46.8 | 3.83 | 143 | 144 | 0.093 | 0.07 | 7.15
20160711 | AN-3 | 11.3 | 23.6 | 35.8 | 3.05 | 153 | 147 | 0.0988 | 0.07 | 7.18
20160711 | AN-0 | 11.47 | 22.7 | 22.2 | 0.197 | 269 | 251 | 0.1798 | 0.13 | 7.23
20160711 | P3-D | 12.05 | 22.2 | 73.1 | 6.38 | 417 | 395 | 0.271 | 0.2 | 7.72
20160711 | P5-3 | 12.22 | 27.8 | 10.1 | 0.8 | 63 | 66 | 0.041 | 0.083 | 6.67
20160711 | P5-1 | 12.27 | 28.1 | 28.8 | 2.25 | 47 | 50 | 0.305 | 0.02 | 6.51
20160711 | CP-3 | 12.4 | 26.5 | 78.3 | 6.29 | 138 | 142 | 0.0897 | 0.06 | 7.41
20160711 | CP-1 | 12.5 | 22.6 | 71.2 | 6.15 | 184 | 175 | 0.119 | 0.09 | 7.47
20160711 | CP-2 | 13 | 22.3 | 15.8 | 1.34 | 335 | 318 | 0.2184 | 0.16 | 6.83
20160816 | WT-5 | 921 | 29.2 | 46.6 | 3.6 | 317 | 342 | 0.2061 | 0.15 | 7.47
20160816 | WT-3 | 932 | 25.3 | 5 | 0.38 | 180 | 181 | 0.1164 | 0.08 | 6.88
20160816 | AN-5 | 936 | 25.3 | 12.2 | 0.97 | 210 | 211 | 0.1365 | 0.1 | 7.12
20160816 | WT-4 | 949 | 25.7 | 45 | 3.5 | 415 | 421 | 0.2698 | 0.2 | 7.31
20160816 | WT-1 | 1005 | 27.2 | 59.2 | 4.4 | 315 | 328 | 0.2047 | 0.15 | 7.37
20160816 | AN-2 | 1016 | 25.3 | 38.7 | 3.16 | 208 | 209 | 0.1352 | 0.1 | 7.17
20160816 | AN-3 | 1030 | 26.3 | 34.1 | 2.78 | 153 | 154 | 0.0962 | 0.07 | 7.14
20160816 | AN-4 | 1035 | 25.7 | 38.3 | 3.18 | 188 | 191 | 0.122 | 0.09 | 7.08
20160816 | AN-0 | 1052 | 25.1 | 22.3 | 1.84 | 475 | 476 | 0.3087 | 0.23 | 7.25
20160816 | P3-D | 1106 | 25 | 86 | 7.02 | 720 | 720 | 0.468 | 0.35 | 8.38
20160816 | P5-3 | 1119 | 29.7 | 33 | 2.55 | 107 | 117 | 0.067 | 0.05 | 6.99
20160816 | P5-1 | 1124 | 31.9 | 77 | 5.35 | 63 | 72 | 0.319 | 0.03 | 6.95
20160816 | CP-3 | 1136 | 29.6 | 53.9 | 4.19 | 159 | 173 | 0.1033 | 0.07 | 7.56
20160816 | CP-1 | 1144 | 21.8 | 85.7 | 7.43 | 273 | 256 | 0.1775 | 0.13 | 7.62
20160816 | CP-2 | 1152 | 23.4 | 12.8 | 1.15 | 513 | 497 | 0.3335 | 0.25 | 6.84
20160913 | WT-5 | 908 | 24.7 | 26.1 | 2.14 | 243.1 | 24.7 | 0.1579 | 0.11 | 7.27
20160913 | WT-3 | 920 | 22.6 | 6.4 | 0.53 | 165 | 157.5 | 0.1072 | 0.08 | 6.89
20160913 | AN-5 | 926 | 21.4 | 1.9 | 0.17 | 224.4 | 208.9 | 0.1446 | 0.11 | 7.01
20160913 | WT-4 | 939 | 22.1 | 19.8 | 1.73 | 377.7 | 355.9 | 0.2457 | 0.18 | 7.2
20160913 | WT-1 | 954 | 23.5 | 51.1 | 4.3 | 243.8 | 236.7 | 0.1586 | 0.12 | 7.44
20160913 | AN-2 | 1004 | 22 | 16.2 | 1.41 | 95.9 | 90.4 | 0.0624 | 0.04 | 7.09
20160913 | AN-0 | 1029 | 22 | 4.3 | 0.36 | 232.8 | 219.2 | 0.1515 | 0.11 | 7.24
20160913 | P5-3 | 1040 | 25.4 | 11.6 | 0.95 | 146.6 | 147.7 | 0.09555 | 0.07 | 7.15
20160913 | P5-1 | 1046 | 25.6 | 40.9 | 3.31 | 127.9 | 129.4 | 0.0832 | 0.06 | 6.97
20160913 | P3-D | 1108 | 21.4 | 69.1 | 6.07 | 499.5 | 465.5 | 0.3244 | 0.24 | 7.63
20160913 | CP-1 | 1126 | 21.7 | 80.7 | 7.07 | 316.3 | 296.4 | 0.2061 | 0.15 | 7.64
20160913 | CP-2 | 1136 | 22.4 | 7.5 | 0.64 | 576 | 547 | 0.3777 | 0.28 | 6.8
20160913 | CP-3 | 1146 | 22.9 | 2.3 | 0.19 | 280.8 | 269.4 | 0.1827 | 0.13 | 7.3
20160913 | AN-3 | NA | NA | NA | NA | NA | NA | NA | NA | NA
20160913 | AN-4 | NA | NA | NA | NA | NA | NA | NA | NA | NA
20161004 | WT-5 | 924 | 22.1 | 55 | 41.63 | 189 | 178.7 | 0.12285 | 0.09 | 7.34
20161004 | WT-3 | 936 | 19.8 | 29.2 | 2.66 | 147.5 | 132.9 | 0.0965 | 0.07 | 7.09
20161004 | AN-5 | 940 | 19.3 | 12.3 | 1.11 | 164.1 | 146.2 | 0.1066 | 0.08 | 7.03
20161004 | WT-4 | 952 | 19.9 | 40.9 | 3.7 | 269.6 | 243.4 | 0.1755 | 0.13 | 7.25
20161004 | WT-1 | 1003 | 20.7 | 66.6 | 5.97 | 206.6 | 189.6 | 0.1346 | 0.1 | 7.26
20161004 | AN-2 | 1014 | 19.8 | 25.1 | 2.29 | 137.6 | 124 | 0.0897 | 0.06 | 7.3
20161004 | AN-4 | 1023 | 19.5 | 24.7 | 2.26 | 160.7 | 144 | 0.1047 | 0.08 | 6.93
20161004 | AN-3 | 1027 | 19.6 | 28.2 | 2.58 | 152.4 | 136.3 | 0.0988 | 0.07 | 7.09
20161004 | AN-0 | 1044 | 19.3 | 37 | 3.36 | 361.3 | 322 | 0.2347 | 0.17 | 7.3
20161004 | P5-3 | 1055 | 22.2 | 12.1 | 1.06 | 74 | 70 | 0.0484 | 0.03 | 7.17
20161004 | P5-1 | 1059 | 21.6 | 37.1 | 3.26 | 67.6 | 63.2 | 0.0442 | 0.03 | 6.96
20161004 | P3-D | 1112 | 20 | 67.1 | 6.09 | 501.3 | 452.9 | 0.3257 | 0.24 | 7.57
20161004 | CP-3 | 1130 | 22.4 | 72.9 | 6.27 | 161.4 | 153.6 | 0.1046 | 0.08 | 8.04
20161004 | CP-1 | 1140 | 20.6 | 73.6 | 6.63 | 355.2 | 325.2 | 0.2318 | 0.17 | 7.74
20161004 | CP-2 | 1150 | 20.7 | 23.7 | 2.12 | 427.3 | 392.8 | 0.2776 | 0.21 | 7.03
20161117 | WT-3 | 10 | 12.3 | 11.6 | 1.22 | 315.8 | 239.1 | 0.2054 | 0.15 | 6.98
20161117 | WT-5 | 950 | 13.1 | 68 | 7.12 | 358.1 | 275 | 0.2327 | 0.17 | 7.25
20161117 | AN-5 | 1005 | 10.4 | 18.6 | 2.07 | 316.6 | 228.3 | 0.20605 | 0.15 | 7.04
20161117 | WT-4 | 1015 | 11.5 | 60.2 | 6.5 | 284.4 | 285.6 | 0.2496 | 0.19 | 7.32
20161117 | WT-1 | 1024 | 12.2 | 81.3 | 8.7 | 340.9 | 257.8 | 0.22165 | 0.16 | 7.48
20161117 | AN-2 | 1033 | 12.3 | 13 | 1.4 | 302.2 | 228.7 | 0.1963 | 0.15 | 7.45
20161117 | AN-4 | 1040 | 11.3 | 24.9 | 2.7 | 157 | 115.9 | 0.10205 | 0.07 | 7.42
20161117 | AN-0 | 1054 | 11.3 | 27.3 | 2.95 | 457.3 | 336.9 | 0.29705 | 0.22 | 7.27
20161117 | P3-D | 1107 | 13.1 | 88 | 9.17 | 528.2 | 408.2 | 0.3432 | 0.26 | 7.62
20161117 | P5-3 | 1116 | 13.6 | 13.9 | 1.4 | 125.6 | 98 | 0.0819 | 0.06 | 7.8
20161117 | P5-1 | 1120 | 13.2 | 81.6 | 8.7 | 68.1 | 52.7 | 0.0442 | 0.03 | 7.63
20161117 | CP-3 | 1133 | 15.6 | 82.3 | 8.16 | 232.13 | 190.3 | 0.1508 | 0.11 | 7.62
20161117 | CP-1 | 1142 | 15.8 | 78.2 | 7.76 | 420.4 | 346.8 | 0.27365 | 0.2 | 7.6
20161117 | CP-2 | 1151 | 15.1 | 42.9 | 4.28 | 441.8 | 358.5 | 0.2873 | 0.21 | 7.17
20161117 | AN-3 | NA | NA | NA | NA | NA | NA | NA | NA | NA
20161215 | WT-5 | 939 | 6.6 | 105.2 | 12.52 | 254.9 | 165.2 | 165.75 | 0.12 | 8.21
20161215 | WT-3 | 950 | 6 | 82.2 | 10.07 | 161.6 | 103.1 | 105.3 | 0.08 | 8.02
20161215 | AN-5 | 954 | 5.2 | 27 | 3.4 | 319.8 | 198.9 | 208 | 0.15 | 7.53
20161215 | WT-4 | 1003 | 5.4 | 73.2 | 9.12 | 304.9 | 190.9 | 198.25 | 0.15 | 7.63
20161215 | WT-1 | 1014 | 6.3 | 87 | 10.54 | 275.9 | 177.3 | 179.4 | 0.13 | 7.65
20161215 | AN-2 | 1021 | 6 | 49.1 | 6.05 | 170.2 | 108.4 | 110.5 | 0.08 | 7.75
20161215 | AN-3 | 1028 | 4.4 | 50.4 | 6.42 | 201.1 | 121.9 | 130.65 | 0.1 | 7.48
20161215 | AN-4 | 1032 | 5.6 | 52.1 | 6.3 | 153.7 | 96.8 | 100.1 | 0.07 | 7.49
20161215 | AN-0 | 1038 | 5.7 | 60.4 | 7.36 | 449.6 | 283.4 | 292.5 | 0.22 | 7.28
20161215 | P3-D | 1059 | 7.3 | 90.2 | 10.7 | 509 | 336.9 | 330.85 | 0.25 | 7.49
20161215 | P5-3 | 1108 | 6.4 | 26.6 | 3.05 | 51.7 | 33.2 | 33.8 | 0.02 | 8.03
20161215 | P5-1 | 1112 | 5.1 | 39.2 | 4.95 | 72.3 | 44.8 | 46.8 | 0.03 | 7.53
20161215 | CP-3 | 1124 | 7.3 | 112.1 | 13.36 | 253.3 | 167.9 | 165.1 | 0.12 | 7.77
20161215 | CP-1 | 1132 | 10 | 83.6 | 9.26 | 388.1 | 276.2 | 252.2 | 0.19 | 7.57
20161215 | CP-2 | NA | NA | NA | NA | NA | NA | NA | NA | NA
20170117 | WT-5 | 926 | 9.5 | 113.2 | 12.57 | 610 | 431.2 | 394 | 0.3 | 7.37
20170117 | WT-3 | 937 | 8.6 | 62.6 | 7.23 | 360.1 | 247.3 | 234 | 0.17 | 7.1
20170117 | AN-5 | 941 | 9.2 | 20.3 | 2.37 | 872 | 608 | 565 | 0.43 | 6.47
20170117 | WT-4 | 952 | 9.3 | 74.1 | 8.64 | 551.3 | 386 | 358 | 0.27 | 6.84
20170117 | WT-1 | 1005 | 9.1 | 90.5 | 10.61 | 575.2 | 400.3 | 373 | 0.28 | 6.98
20170117 | AN-2 | 1014 | 8.6 | 73 | 8.51 | 399.4 | 274.4 | 260 | 0.19 | 7.05
20170117 | AN-3 | 1022 | 9.1 | 37 | 4.21 | 398.2 | 277.5 | 259 | 0.19 | 6.9
20170117 | AN-4 | 1025 | 8.7 | 77 | 8.83 | 383.6 | 264.4 | 250 | 0.18 | 6.86
20170117 | AN-0 | 1040 | 8.6 | 65 | 7.61 | 773 | 532 | 500 | 0.38 | 6.84
20170117 | P3-D | 1052 | 11 | 77.4 | 8.52 | 558.1 | 408.7 | 363 | 0.27 | 7.24
20170117 | P5-3 | 1101 | 10.3 | 18.1 | 2.11 | 1931 | 1388 | 1254 | 0.98 | 6.93
20170117 | P5-1 | 1106 | 9.4 | 60.1 | 6.83 | 486.2 | 469.9 | 432 | 0.32 | 7.08
20170117 | CP-3 | 1117 | 9.3 | 117.4 | 13 | 583.9 | 408.2 | 379 | 0.28 | 6.97
20170117 | CP-1 | 1130 | 11.9 | 92 | 10.01 | 658 | 492.8 | 428 | 0.32 | 7.08
20170117 | CP-2 | 1135 | 11 | 52.2 | 6.02 | 1280 | 938 | 832 | 0.64 | 6.96
20170221 | AN-4 | 111 | 10.9 | 67.6 | 7.33 | 200 | 146 | 130 | 0.1 | 7.2
20170221 | WT-5 | 1021 | 12.5 | 101.2 | 10.78 | 393 | 299 | 257 | 0.19 | 6.41
20170221 | WT-3 | 1031 | 10.4 | 64.6 | 7.21 | 254 | 183 | 164 | 0.12 | 6.85
20170221 | AN-5 | 1034 | 10.1 | 36.2 | 4.22 | 324 | 232 | 211 | 0.16 | 6.61
20170221 | WT-4 | 1046 | 10.8 | 98.5 | 10.76 | 423 | 308 | 275 | 0.2 | 6.81
20170221 | WT-1 | 1055 | 11.6 | 94.3 | 10.72 | 406 | 297 | 264 | 0.2 | 7.14
20170221 | AN-2 | 1103 | 10 | 87 | 9.86 | 272 | 194 | 177 | 0.13 | 7.21
20170221 | AN-3 | 1114 | 10.9 | 84.2 | 9.38 | 254 | 185 | 165 | 0.12 | 7
20170221 | AN-0 | 1127 | 9.6 | 72.5 | 8.17 | 518 | 366 | 336 | 0.25 | 6.97
20170221 | P3-D | 1136 | 12 | 136.9 | 14.7 | 539 | 405 | 351 | 0.26 | 7.44
20170221 | P5-3 | 1147 | 13.2 | 17.7 | 1.9 | 154 | 119 | 100 | 0.07 | 8.08
20170221 | P5-1 | 1152 | 13 | 71.7 | 7.78 | 270 | 208 | 175 | 0.13 | 7.51
20170221 | CP-3 | 1201 | 11.1 | 108.2 | 11.64 | 519 | 379 | 337 | 0.25 | 7.21
20170221 | CP-1 | 1207 | 13.3 | 103.3 | 10.86 | 417 | 324 | 271 | 0.2 | 7.3
20170221 | CP-2 | 1212 | 11.8 | 35.4 | 3.67 | 71 | 53 | 461 | 0.35 | 7.07
20170320 | WT-5 | 948 | 9.3 | 85.5 | 9.87 | 342 | 242 | 224 | 0.17 | 5.78
20170320 | WT-3 | 1000 | 7.2 | 69.4 | 8.36 | 263 | 174 | 171 | 0.13 | 6.32
20170320 | AN-5 | 1004 | 6.4 | 39.8 | 4.9 | 252 | 162 | 163 | 0.12 | 6.36
20170320 | WT-4 | 1019 | 7.3 | 68.1 | 8.19 | 355 | 236 | 231 | 0.17 | 6.56
20170320 | WT-1 | 1031 | 8.1 | 79.9 | 9.42 | 348 | 236 | 226 | 0.17 | 6.73
20170320 | AN-2 | 1040 | 7.7 | 60.9 | 7.2 | 281 | 188 | 182 | 0.13 | 6.77
20170320 | AN-3 | 1101 | 8.5 | 78.5 | 9.13 | 182 | 124 | 118 | 0.09 | 6.84
20170320 | AN-4 | 1105 | 8.3 | 80.6 | 9.46 | 281 | 191 | 182 | 0.13 | 6.87
20170320 | AN-0 | 1122 | 6.8 | 66.2 | 8.07 | 382 | 249 | 248 | 0.18 | 6.93
20170320 | P3-D | 1135 | 9.8 | 90.5 | 10.24 | 455 | 323 | 296 | 0.22 | 7.54
20170320 | P5-3 | 1150 | 9.1 | 57.1 | 6 | 88 | 61 | 57 | 0.04 | 7.34
20170320 | P5-1 | 1155 | 9.5 | 15.7 | 1.79 | 88 | 61 | 57 | 0.04 | 7.05
20170320 | CP-3 | 1200 | 10.6 | 98 | 10.85 | 372 | 270 | 242 | 0.18 | 8.22
20170320 | CP-1 | 1219 | 11.8 | 101.9 | 10.38 | 395 | 296 | 258 | 0.19 | 7.61
20170320 | CP-2 | 1227 | 10.4 | 46 | 5 | 468 | 337 | 303 | 0.23 | 7.26
20170501 | CP-3 | 140 | 18.7 | 55.8 | 5.18 | 156 | 137 | 101 | 0.07 | 7
20170501 | WT-5 | 933 | 23.8 | 23.8 | 1.97 | 293 | 285 | 190 | 0.14 | 7.14
20170501 | WT-3 | 943 | 20.4 | 33.1 | 2.95 | 224 | 205 | 146 | 0.11 | 7.29
20170501 | AN-5 | 949 | 20.7 | 1 | 0.09 | 342 | 314 | 223 | 0.16 | 6.97
20170501 | WT-4 | 1002 | 21.5 | 36.6 | 3.2 | 331 | 309 | 215 | 0.16 | 7.06
20170501 | WT-1 | 1015 | 21.8 | 56.1 | 4.9 | 316 | 296 | 205 | 0.15 | 7.07
20170501 | AN-2 | 1026 | 19.4 | 26.9 | 2.48 | 254 | 227 | 165 | 0.12 | 7.03
20170501 | AN-3 | 1035 | 22.6 | 19 | 1.63 | 17 | 162 | 110 | 0.08 | 6.92
20170501 | AN-4 | 1039 | 20.5 | 27 | 2.43 | 247 | 225 | 161 | 0.12 | 6.99
20170501 | AN-0 | 1055 | 18.7 | 7.3 | 0.68 | 441 | 387 | 286 | 0.21 | 6.92
20170501 | P3-D | 1106 | 20.1 | 62.8 | 5.69 | 482 | 437 | 313 | 0.23 | 7.23
20170501 | P5-3 | 1118 | 24.2 | 15.7 | 1.31 | 52 | 51 | 34 | 0.02 | 6.94
20170501 | P5-1 | 1124 | 24.2 | 4.9 | 0.41 | 122 | 12 | 79 | 0.06 | 6.69
20170501 | CP-2 | 1148 | 18.8 | 71 | 6.6 | 364 | 321 | 237 | 0.17 | 7.2
20170501 | CP-1 | 1156 | 17 | 12.7 | 1.21 | 504 | 427 | 328 | 0.24 | 6.87
20170515 | WT-5 | 925 | 19.4 | 76.3 | 7.02 | 184 | 164 | 119 | 0.09 | 6.21
20170515 | WT-3 | 939 | 16.9 | 51.3 | 4.96 | 141 | 119 | 92 | 0.07 | 6.44
20170515 | AN-5 | 948 | 17.3 | 9 | 0.87 | 192 | 164 | 125 | 0.09 | 6.38
20170515 | WT-4 | 958 | 17.9 | 49.3 | 4.66 | 226 | 195 | 147 | 0.11 | 6.6
20170515 | WT-1 | 1012 | 18.7 | 69.6 | 6.47 | 208 | 183 | 135 | 0.1 | 6.68
20170515 | AN-2 | 1023 | 16.6 | 54.6 | 5.3 | 170 | 143 | 110 | 0.08 | 6.7
20170515 | AN-3 | 1032 | 19.3 | 38.7 | 3.57 | 157 | 139 | 101 | 0.07 | 6.6
20170515 | AN-4 | 1036 | 17.1 | 49.4 | 4.73 | 152 | 129 | 99 | 0.07 | 6.6
20170515 | AN-0 | 1053 | 16.3 | 47.4 | 4.64 | 349 | 291 | 227 | 0.17 | 6.72
20170515 | P3-D | 1107 | 18 | 86.1 | 8.15 | 44 | 385 | 289 | 0.21 | 7.08
20170515 | P5-3 | 1124 | 18.9 | 21 | 1.95 | 54 | 48 | 35 | 0.02 | 6.75
20170515 | P5-1 | 1130 | 20.4 | 9.7 | 0.88 | 72 | 66 | 47 | 0.03 | 6.55
20170515 | CP-3 | 1144 | 20 | 90 | 8.21 | 165 | 140 | 101 | 0.07 | 6.94
20170515 | CP-1 | 1154 | 18.8 | 78.3 | 7.28 | 415 | 366 | 270 | 0.2 | 7.09
20170515 | CP-2 | 1203 | 16.6 | 27.2 | 2.65 | 482 | 404 | 313 | 0.23 | 6.66
20170612 | WT-5 | 939 | 24.7 | 53.2 | 4.37 | 225 | 224 | 146 | 0.11 | 6.76
20170612 | WT-3 | 950 | 18.9 | 9.5 | 0.86 | 209 | 185 | 137 | 0.1 | 6.25
20170612 | AN-5 | 953 | 21 | 10.3 | 0.91 | 219 | 202 | 142 | 0.1 | 6.09
20170612 | WT-4 | 1004 | 21.7 | 44.6 | 3.81 | 313 | 293 | 203 | 0.15 | 6.24
20170612 | WT-1 | 1014 | 22.9 | 60 | 5.15 | 263 | 252 | 171 | 0.12 | 6.39
20170612 | AN-4 | 1027 | 20.3 | 35.7 | 3.05 | 117 | 107 | 76 | 0.05 | 6.47
20170612 | AN-2 | 1038 | 20.6 | 29.1 | 2.62 | 135 | 124 | 88 | 0.06 | 6.34
20170612 | AN-0 | 1046 | 19.9 | 17 | 1.55 | 435 | 395 | 284 | 0.21 | 6.09
20170612 | P3-D | 1101 | 20.1 | 61.4 | 5.57 | 505 | 458 | 329 | 0.24 | 6.48
20170612 | P5-3 | 1114 | 23.9 | 10.2 | 0.85 | 47 | 46 | 30 | 0.02 | 6.83
20170612 | P5-1 | 1118 | 24.9 | 20.3 | 1.68 | 75 | 75 | 49 | 0.03 | 6.33
20170612 | CP-3 | 1129 | 24.2 | 90.5 | 7.32 | 162 | 159 | 105.3 | 0.08 | 6.4
20170612 | CP-1 | 1135 | 20.5 | 98.5 | 8.7 | 339 | 310 | 220.36 | 0.16 | 6.45
20170612 | CP-2 | 1141 | 18.9 | 25.4 | 7.36 | 557 | 492 | 362 | 0.27 | 6.2
20170612 | AN-3 | NA | NA | NA | NA | NA | NA | NA | NA | NA
20170717 | WT-4 | 10 | 24.7 | 26.7 | 2.22 | 332 | 330 | 215 | 0.16 | 7.16
20170717 | WT-5 | 919 | 27.6 | 28.3 | 2.22 | 222 | 233 | 144 | 0.1 | 6.93
20170717 | WT-3 | 928 | 22.4 | 4.5 | 0.39 | 324 | 308 | 211 | 0.15 | 6.76
20170717 | AN-5 | 936 | 23.8 | 3.1 | 0.26 | 192 | 188 | 125 | 0.16 | 6.81
20170717 | WT-1 | 1012 | 26.3 | 51.7 | 4.1 | 0.258 | 0.265 | 167 | 0.12 | 7.23
20170717 | AN-2 | 1026 | 24.6 | 9.9 | 0.82 | 132 | 132 | 85.8 | 0.06 | 6.91
20170717 | AN-4 | 1038 | 23.6 | 4 | 0.34 | 167 | 163 | 108 | 0.08 | 6.84
20170717 | AN-0 | 1052 | 24.2 | 2.6 | 0.18 | 321 | 317 | 208 | 0.15 | 7
20170717 | P3-D | 1105 | 21.8 | 70 | 6.1 | 528 | 496 | 343 | 0.25 | 8.59
20170717 | P5-3 | 1118 | 26.9 | 12.7 | 0.99 | 82 | 85 | 53 | 0.04 | 6.39
20170717 | P5-1 | 1124 | 27.4 | 8.5 | 0.67 | 96 | 100 | 62 | 0.04 | 6.39
20170717 | CP-3 | 1134 | 28.4 | 32.7 | 2.58 | 198 | 210 | 129 | 0.09 | 6.97
20170717 | CP-1 | 1357 | 24.5 | 84 | 7.09 | 288 | 285 | 187 | 0.14 | 7.46
20170717 | AN-3 | NA | NA | NA | NA | NA | NA | NA | NA | NA
20170717 | CP-2 | NA | NA | NA | NA | NA | NA | NA | NA | NA
20170801 | WT-5 | 953 | 24.3 | 38.7 | 3.24 | 187 | 184 | 121 | 0.09 | 7.67
20170801 | WT-3 | 1003 | 21.1 | 9.7 | 0.86 | 118 | 109 | 76.7 | 0.05 | 7.13
20170801 | AN-5 | 1008 | 20 | 7.7 | 0.7 | 154 | 140 | 100 | 0.07 | 7.04
20170801 | WT-4 | 1019 | 21.1 | 25.7 | 2.28 | 365 | 337 | 237 | 0.17 | 7.27
20170801 | WT-1 | 1029 | 23.1 | 52.7 | 4.52 | 183 | 176 | 119 | 0.09 | 7.5
20170801 | AN-2 | 1041 | 21.8 | 4.4 | 0.38 | 89 | 84 | 58 | 0.04 | 7.04
20170801 | AN-4 | 1051 | 20.6 | 27.8 | 2.5 | 100 | 91 | 65 | 0.05 | 6.9
20170801 | AN-0 | 1106 | 21.2 | 10.1 | 0.9 | 174 | 161 | 112 | 0.08 | 7.05
20170801 | P3-D | 1121 | 20.7 | 74.4 | 6.62 | 57 | 57 | 370 | 0.28 | 7.71
20170801 | P5-3 | 1136 | 24.2 | 18.1 | 1.56 | 89 | 88 | 57.2 | 0.04 | 6.78
20170801 | P5-1 | 1143 | 24.2 | 8 | 0.71 | 75 | 74 | 49 | 0.03 | 6.68
20170801 | CP-3 | 1320 | 27.5 | 36.1 | 2.86 | 217 | 227 | 141.05 | 0.1 | 7.59
20170801 | CP-1 | 1328 | 23.3 | 81.6 | 6.43 | 351 | 339 | 228 | 0.17 | 7.69
20170801 | AN-3 | NA | NA | NA | NA | NA | NA | NA | NA | NA
20170801 | CP-2 | NA | NA | NA | NA | NA | NA | NA | NA | NA
20170905 | WT-5 | 939 | 22.8 | 22.2 | 1.8 | 203 | 195 | 132 | 0.1 | 8.02
20170905 | WT-3 | 1006 | 20.3 | 12.2 | 1.08 | 76 | 69 | 49.4 | 0.03 | 7.19
20170905 | AN-5 | 1011 | 19.8 | 22.7 | 2.07 | 81 | 73 | 52.65 | 0.04 | 7.1
20170905 | WT-4 | 1026 | 20.4 | 28.3 | 2.53 | 311 | 284 | 202 | 0.15 | 7.3
20170905 | AN-2 | 1041 | 20 | 18.4 | 1.65 | 56 | 50 | 36.75 | 0.02 | 7.23
20170905 | AN-4 | 1051 | 20.1 | 34.7 | 3.14 | 49 | 45 | 31.85 | 0.02 | 6.79
20170905 | AN-0 | 1107 | 20.1 | 15 | 1.35 | 12 | 109 | 78 | 0.06 | 6.88
20170905 | WT-1 | 1117 | 21.7 | 42.5 | 3.68 | 172 | 162 | 111.8 | 0.08 | 7.17
20170905 | P3-D | 1127 | 20.5 | 64.7 | 5.8 | 546 | 499 | 355 | 0.26 | 7.57
20170905 | P5-3 | 1139 | 23.6 | 26.5 | 2.24 | 62 | 61 | 40.3 | 0.03 | 7.14
20170905 | P5-1 | 1145 | 23.2 | 15.1 | 1.28 | 63 | 61 | 40.95 | 0.03 | 6.99
20170905 | CP-3 | 1200 | 23.2 | 44.8 | 3.81 | 165 | 157 | 105.3 | 0.08 | 7.33
20170905 | CP-1 | 1210 | 22.1 | 75.5 | 6.6 | 333 | 314 | 216.45 | 0.16 | 7.7
20170905 | CP-2 | 1218 | 20.8 | 6.5 | 0.6 | 59 | 54 | 383.5 | 0.29 | 6.99
20170905 | AN-3 | NA | NA | NA | NA | NA | NA | NA | NA | NA
20171018 | WT-5 | 1020 | 14.6 | 33.5 | 3.4 | 220 | 176 | 143 | 0.1 | 5.87
20171018 | WT-3 | 1030 | 12.3 | 13.7 | 1.43 | 227 | 172 | 147 | 0.11 | 6.18
20171018 | WT-4 | 1038 | 12.9 | 38.6 | 4.07 | 289 | 222 | 188 | 0.14 | 6.44
20171018 | AN-2 | 1047 | 15.4 | 6.2 | 0.62 | 51 | 42 | 34 | 0.02 | 6.71
20171018 | AN-0 | 1100 | 13.3 | 22.5 | 2.34 | 92 | 71 | 60 | 0.04 | 6.44
20171018 | WT-1 | 1108 | 14.4 | 46.3 | 4.7 | 154 | 122 | 100 | 0.07 | 5.46
20171018 | P3-D | 1116 | 14.6 | 67 | 6.77 | 543 | 435 | 353 | 0.26 | 6.64
20171018 | P5-3 | 1126 | 15.3 | 27 | 2.7 | 87 | 71 | 56 | 0.04 | 7.14
20171018 | P5-1 | 1130 | 15.4 | 13.1 | 1.3 | 47 | 39 | 30 | 0.02 | 6.83
20171018 | CP-3 | 1146 | 18.6 | 46.5 | 4.34 | 220 | 193 | 143 | 0.1 | 6.53
20171018 | CP-1 | 1152 | 17.6 | 88.4 | 8.44 | 311 | 267 | 202 | 0.15 | 6.89
20171018 | CP-2 | 1157 | 18.7 | 10.5 | 0.98 | 540 | 475 | 351 | 0.26 | 6.62
20171018 | AN-3 | NA | NA | NA | NA | NA | NA | NA | NA | NA
20171018 | AN-4 | NA | NA | NA | NA | NA | NA | NA | NA | NA
20171018 | AN-5 | NA | NA | NA | NA | NA | NA | NA | NA | NA
20171128 | WT-5 | 930 | 6.7 | 51.7 | 6.31 | 260 | 169 | 169 | 0.12 | 8.28
20171128 | WT-3 | 943 | 6.3 | 14 | 1.71 | 120 | 77 | 78 | 0.06 | 8.14
20171128 | AN-5 | 947 | 4.4 | 22.2 | 2.85 | 134 | 81 | 87 | 0.06 | 7.85
20171128 | WT-4 | 958 | 5.2 | 46.6 | 5.86 | 294 | 183 | 191 | 0.14 | 7.62
20171128 | AN-2 | 1009 | 5.8 | 13.3 | 1.65 | 97 | 61 | 63 | 0.05 | 7.74
20171128 | AN-4 | 1019 | 4.8 | 36.2 | 4.6 | 94 | 58 | 31 | 0.04 | 7.53
20171128 | AN-0 | 1037 | 5.8 | 11.6 | 1.46 | 168 | 107 | 110 | 0.08 | 7.23
20171128 | WT-1 | 1047 | 5.7 | 83.7 | 10.5 | 225 | 142 | 146 | 0.11 | 7.16
20171128 | P5-3 | 1055 | 5.1 | 34.2 | 4.36 | 74 | 46 | 48 | 0.03 | 7.29
20171128 | P5-1 | 1103 | 7.4 | 9.4 | 1.14 | 63 | 42 | 41 | 0.03 | 6.99
20171128 | P3-D | 1113 | 8.9 | 89.4 | 10.33 | 521 | 360 | 338 | 0.25 | 6.65
20171128 | CP-3 | 1125 | 9.3 | 103.3 | 11.91 | 210 | 146 | 136 | 0.1 | 7.1
20171128 | CP-1 | 1132 | 12.7 | 86.4 | 9.14 | 329 | 252 | 214 | 0.16 | 7.13
20171128 | AN-3 | NA | NA | NA | NA | NA | NA | NA | NA | NA
20171128 | CP-2 | NA | NA | NA | NA | NA | NA | NA | NA | NA
20171204 | WT-5 | 935 | 9.2 | 61.2 | 7.02 | 276 | 193 | 179 | 0.13 | 7.22
20171204 | WT-3 | 943 | 8.4 | 10.9 | 1.28 | 132 | 90 | 86 | 0.06 | 7.4
20171204 | AN-5 | 946 | 6.8 | 15.8 | 1.93 | 151 | 98 | 98 | 0.07 | 7.2
20171204 | WT-4 | 958 | 7.8 | 38.6 | 4.59 | 363 | 243 | 236 | 0.17 | 7.15
20171204 | AN-2 | 1010 | 7.6 | 20.2 | 2.35 | 97 | 64 | 63 | 0.05 | 7.54
20171204 | AN-4 | 1018 | 7.5 | 43.7 | 5.28 | 89 | 58 | 58 | 0.04 | 7.4
20171204 | AN-0 | 1036 | 8.1 | 4.6 | 0.55 | 184 | 125 | 120 | 0.09 | 7.07
20171204 | WT-1 | 1045 | 7.8 | 80.4 | 9.41 | 253 | 170 | 165 | 0.12 | 7.16
20171204 | P5-3 | 1051 | 7.5 | 42.2 | 5.05 | 73 | 48 | 47 | 0.03 | 7.35
20171204 | P5-1 | 1056 | 11.1 | 16.7 | 1.83 | 121 | 89 | 79 | 0.06 | 7.14
20171204 | P3-D | 1106 | 10.3 | 87.1 | 9.74 | 522 | 375 | 339 | 0.25 | 7.01
20171204 | CP-3 | 1117 | 9.8 | 96.9 | 10.95 | 223 | 158 | 145 | 0.11 | 7.57
20171204 | CP-1 | 1124 | 13 | 86.8 | 9.02 | 313 | 242 | 204 | 0.15 | 7.63
20171204 | AN-3 | NA | NA | NA | NA | NA | NA | NA | NA | NA
20171204 | CP-2 | NA | NA | NA | NA | NA | NA | NA | NA | NA
20180116 | DP | 956 | 4.5 | 73.4 | 9.48 | 334.9 | 203.9 | 219 | 0.16 | 6.72
20180116 | UP | 1008 | 7.6 | 38.2 | 4.33 | 468.2 | 312.4 | 304.85 | 0.23 | 6.72
20180116 | WT-5 | 1223 | 4.4 | 107.7 | 12.24 | 300.6 | 182.3 | 195.65 | 0.14 | 6.9
20180116 | WT-3 | 1232 | 4.2 | 35.1 | 4.67 | 132.1 | 79.5 | 85.8 | 0.06 | 6.93
20180116 | AN-5 | 1237 | 4.3 | 23.4 | 3.04 | 176.8 | 106.9 | 115.05 | 0.08 | 6.67
20180116 | WT-4 | 1249 | 3 | 78.1 | 10.46 | 382.3 | 221.9 | 248.3 | 0.18 | 6.36
20180116 | AN-2 | 1259 | 3.7 | 44 | 5.77 | 145.2 | 86.4 | 94.25 | 0.07 | 6.67
20180116 | AN-4 | 1307 | 3.4 | 55.4 | 7.38 | 128.3 | 75.2 | 83.2 | 0.06 | 6.59
20180116 | AN-0 | 1322 | 2.6 | 47.4 | 6.36 | 399.1 | 228.2 | 260 | 0.19 | 6.3
20180116 | P3-D | 1329 | 6.6 | 82.3 | 10.02 | 455 | 295 | 295.75 | 0.22 | 6.2
20180116 | WT-1 | 1333 | 3 | 90.6 | 12.13 | 384.2 | 222.8 | 249.6 | 0.18 | 6.37
20180116 | P5-3 | 1342 | 3.2 | 25.1 | 3.3 | 294.5 | 172 | 191.1 | 0.14 | 6.49
20180116 | P5-1 | 1347 | 5.9 | 9.6 | 1.14 | 313.7 | 199.4 | 204.1 | 0.15 | 6.38
20180116 | CP-3 | 1411 | 6 | 89.1 | 11.09 | 322.1 | 205.3 | 209.3 | 0.15 | 6.56
20180116 | CP-1 | 1420 | 0.8 | 78.8 | 9.37 | 442.3 | 296.8 | 287.3 | 0.21 | 6.66
20180116 | CP-2 | 1430 | 8.6 | 27 | 3.13 | 623.7 | 428.7 | 405.6 | 0.3 | 6.61
20180116 | AN-3 | NA | NA | NA | NA | NA | NA | NA | NA | NA
20180116 | SP | NA | NA | NA | NA | NA | NA | NA | NA | NA
20180206 | SP | 939 | 6.5 | 86.8 | 10.63 | 596.9 | 385.8 | 388 | 0.29 | 5.8
20180206 | DP | 946 | 6.9 | 69.5 | 8.45 | 609.7 | 399 | 396 | 0.3 | 6.11
20180206 | UP | 953 | 8.6 | 53.7 | 6.29 | 501 | 342 | 326 | 0.24 | 6.25
20180206 | WT-5 | 1012 | 5.7 | 70.2 | 8.72 | 352 | 222 | 229 | 0.17 | 6.38
20180206 | WT-3 | 1021 | 4.4 | 76.2 | 9.89 | 169 | 103 | 110 | 0.08 | 6.48
20180206 | AN-5 | 1024 | 5.1 | 35.1 | 4.31 | 181 | 112 | 117 | 0.09 | 6.23
20180206 | WT-4 | 1033 | 5.1 | 74.2 | 9.41 | 391 | 242 | 254 | 0.19 | 6.03
20180206 | AN-2 | 1041 | 4.7 | 83.5 | 10.65 | 204 | 125 | 133 | 0.1 | 6.3
20180206 | AN-3 | 1049 | 5 | 54.2 | 6.84 | 165 | 103 | 106 | 0.08 | 6.24
20180206 | AN-4 | 1052 | 4.9 | 106.7 | 13.14 | 189 | 116 | 123 | 0.09 | 6.19
20180206 | AN-0 | 1104 | 4.7 | 87.4 | 11.26 | 373 | 229 | 242 | 0.18 | 6.13
20180206 | WT-1 | 1112 | 5.6 | 90.7 | 11.41 | 399 | 250 | 259 | 0.19 | 6.19
20180206 | P5-3 | 1117 | 5.8 | 64.1 | 8.03 | 84 | 53 | 54 | 0.04 | 6.6
20180206 | P5-1 | 1122 | 7.1 | 48.6 | 5.84 | 106 | 70 | 69 | 0.05 | 6.43
20180206 | P3-D | 1132 | 8.5 | 97.1 | 11.36 | 445 | 305 | 289 | 0.22 | 6.15
20180206 | CP-3 | 1143 | 7.5 | 99.2 | 11.84 | 432 | 287 | 281 | 0.21 | 6.4
20180206 | CP-1 | 1149 | 9.4 | 82.9 | 9.42 | 699 | 490 | 454 | 0.34 | 6.5
20180206 | CP-2 | 1157 | 8.4 | 63.8 | 7.43 | 683 | 461 | 440 | 0.23 | 6.55
20180327 | SP | 953 | 9.4 | 81.9 | 9.38 | 253 | 177 | 165 | 0.12 | 7.36
20180327 | DP | 1001 | 9.5 | 72.5 | 8.26 | 183 | 129 | 119 | 0.09 | 7.16
20180327 | UP | 1009 | 8.5 | 71 | 8.25 | 174 | 118 | 111 | 0.08 | 7.17
20180327 | WT-5 | 1035 | 8.6 | 114.5 | 13.12 | 238 | 165 | 155 | 0.11 | 7.19
20180327 | WT-3 | 1041 | 7.4 | 93.7 | 11.06 | 173 | 115 | 112 | 0.08 | 7.28
20180327 | AN-5 | 1044 | 6.5 | 48.2 | 5.91 | 180 | 116 | 117 | 0.08 | 7.2
20180327 | WT-4 | 1053 | 8.3 | 74.4 | 8.7 | 283 | 195 | 188 | 0.14 | 7.01
20180327 | AN-2 | 1101 | 7.6 | 73.3 | 8.75 | 202 | 135 | 131 | 0.1 | 7.16
20180327 | AN-3 | 1109 | 7.1 | 68.9 | 8.22 | 138 | 90 | 89 | 0.06 | 7.16
20180327 | AN-4 | 1113 | 7.6 | 93 | 11.02 | 192 | 128 | 124 | 0.09 | 7.09
20180327 | AN-0 | 1127 | 7 | 103 | 12.48 | 345 | 227 | 224 | 0.17 | 6.99
20180327 | WT-1 | 1135 | 8.2 | 95.1 | 11.14 | 300 | 203 | 193 | 0.14 | 7.04
20180327 | P5-3 | 1141 | 8.9 | 176.4 | 8.66 | 39 | 27 | 25 | 0.02 | 7.51
20180327 | P5-1 | 1144 | 6.7 | 65.1 | 7.36 | 96 | 66 | 62 | 0.04 | 7.22
20180327 | P3-D | 1154 | 9 | 117 | 13.6 | 448 | 311 | 291 | 0.22 | 6.93
20180327 | CP-3 | 1204 | 9.1 | 113.7 | 12.49 | 275 | 191.4 | 179 | 0.13 | 7.27
20180327 | CP-1 | 1212 | 10.3 | 110.4 | 12.35 | 575 | 414 | 374 | 0.29 | 7.16
20180327 | CP-2 | 1219 | 9.3 | 58 | 6.63 | 573 | 401 | 373 | 0.28 | 7.22
20180417 | WT-5 | 930 | 12.7 | 49.9 | 5.29 | 249 | 190 | 162 | 0.12 | 7.57
20180417 | WT-3 | 940 | 11.4 | 66.6 | 7.27 | 182 | 134 | 118 | 0.09 | 7.54
20180417 | AN-5 | 946 | 10.7 | 47.9 | 5.29 | 186 | 135 | 121 | 0.09 | 7.37
20180417 | WT-4 | 1000 | 12.3 | 60.4 | 6.48 | 280 | 212 | 182 | 0.13 | 7.31
20180417 | AN-2 | 1015 | 11.7 | 67.4 | 7.27 | 208 | 155 | 134 | 0.1 | 7.38
20180417 | AN-4 | 1025 | 11.7 | 76.9 | 8.35 | 197 | 147 | 128 | 0.09 | 7.34
20180417 | AN-0 | 1044 | 11 | 66 | 7.26 | 355 | 261 | 231 | 0.17 | 7.26
20180417 | WT-1 | 1055 | 12.7 | 84.4 | 8.92 | 287 | 220 | 187 | 0.14 | 7.3
20180417 | SP | 1332 | 18.2 | 102 | 9.69 | 156 | 135 | 102 | 0.07 | 7.97
20180417 | DP | 1339 | 16.9 | 56.9 | 5.51 | 99 | 84 | 64 | 0.05 | 7.55
20180417 | UP | 1347 | 17.3 | 58.4 | 5.52 | 122 | 104 | 79 | 0.06 | 7.38
20180417 | P5-3 | 1403 | 16.8 | 34.1 | 3.23 | 42 | 36 | 28 | 0.02 | 7.44
20180417 | P5-1 | 1408 | 17.6 | 36 | 3.48 | 95 | 80 | 62 | 0.04 | 7.15
20180417 | P3-D | 1420 | 15.5 | 79.3 | 7.9 | 449 | 368 | 292 | 0.22 | 7
20180417 | CP-3 | 1432 | 17.7 | 83.7 | 7.93 | 143.1 | 123 | 93 | 0.07 | 7.46
20180417 | CP-1 | 1442 | 15.8 | 75.2 | 7.43 | 494 | 407 | 321 | 0.24 | 7.2
20180417 | CP-2 | 1454 | 13.1 | 84 | 8.82 | 512 | 395 | 333 | 0.25 | 7.49
20180417 | AN-3 | NA | NA | NA | NA | NA | NA | NA | NA | NA
20180605 | SP | 9:15 | 24.1 | 16.8 | 1.36 | 220 | 216 | 143 | 0.1 | 5.82
20180605 | DP | 9:22 | 25.4 | 62.8 | 3.56 | 154 | 155 | 100 | 0.07 | 6.04
20180605 | UP | 9:31 | 24.8 | 74.2 | 6.18 | 133 | 133 | 86 | 0.06 | 6.15
20180605 | WT-5 | 9:53 | 24.9 | 49.9 | 4.11 | 297 | 294 | 193 | 0.14 | 6.14
20180605 | WT-3 | 10:02 | 20.6 | 12.1 | 1.03 | 207 | 190 | 135 | 0.1 | 6.12
20180605 | AN-5 | 10:07 | 20 | 2.6 | 0.2 | 229 | 207 | 149 | 0.11 | 6.13
20180605 | WT-4 | 10:16 | 21.2 | 32.3 | 2.86 | 350 | 325 | 227 | 0.17 | 6.25
20180605 | AN-2 | 10:25 | 20.9 | 26.1 | 2.33 | 233 | 214 | 151 | 0.11 | 6.31
20180605 | AN-4 | 10:34 | 20.4 | 24.6 | 2.22 | 220 | 201 | 143 | 0.1 | 6.31
20180605 | AN-0 | 10:48 | 19.4 | 25.2 | 2.29 | 405 | 362 | 262 | 0.19 | 6.27
20180605 | WT-1 | 10:57 | 22.3 | 56 | 4.91 | 319 | 303 | 207 | 0.15 | 6.47
20180605 | P5-3 | 11:04 | 25.1 | 31.2 | 2.58 | 59 | 58.35 | 38.35 | 0.03 | 6.6
20180605 | P5-1 | 11:09 | 24.2 | 3.3 | 0.28 | 84.3 | 83 | 55 | 0.04 | 6.34
20180605 | P3-D | 11:20 | 19 | 76.3 | 7.02 | 569 | 503 | 370 | 0.28 | 6.27
20180605 | CP-3 | 11:31 | 23.9 | 85.5 | 7.17 | 165 | 162 | 108 | 0.08 | 6.9
20180605 | CP-1 | 11:40 | 19 | 87.6 | 8.04 | 492 | 435 | 320 | 0.24 | 6.62
20180605 | CP-2 | 11:47 | 19.2 | 33.7 | 3.05 | 522 | 465 | 340 | 0.25 | 6.59
20180605 | AN-3 | NA | NA | NA | NA | NA | NA | NA | NA | NA
20180618 | SP | 9:05 | 26.7 | 28.9 | 2.38 | 211.3 | 218 | 137 | 0.1 | 7.51
20180618 | DP | 9:11 | 28.5 | 67.3 | 5.24 | 170 | 178 | 109 | 0.08 | 7.38
20180618 | UP | 9:18 | 27.3 | 54.3 | 4.23 | 129 | 134 | 84 | 0.06 | 7.3
20180618 | WT-5 | 9:34 | 28.2 | 17.2 | 1.33 | 300 | 319 | 195 | 0.14 | 7.07
20180618 | WT-3 | 9:41 | 21.1 | 18 | 1.64 | 278 | 260 | 183 | 0.13 | 6.93
20180618 | AN-5 | 9:44 | 24 | 2.6 | 0.2 | 235 | 231 | 153 | 0.11 | 6.93
20180618 | WT-4 | 9:52 | 24.3 | 39.5 | 3.31 | 350 | 345 | 228 | 0.17 | 7.01
20180618 | AN-2 | 9:59 | 23 | 13 | 1.1 | 146 | 140 | 94 | 0.07 | 7.15
20180618 | AN-4 | 10:06 | 23.3 | 7.1 | 0.61 | 137 | 132 | 89 | 0.06 | 7.05
20180618 | AN-0 | 10:19 | 21.7 | 5.3 | 0.47 | 452 | 423 | 294 | 0.22 | 6.92
20180618 | WT-1 | 10:25 | 25.2 | 60.2 | 4.92 | 317 | 319 | 206 | 0.15 | 7.15
20180618 | P5-3 | 10:30 | 28.9 | 15.9 | 1.23 | 58.8 | 63 | 38 | 0.03 | 7.33
20180618 | P5-1 | 10:34 | 27.2 | 27.4 | 2.16 | 903 | 94.3 | 58.5 | 0.04 | 7.08
20180618 | P3-D | 10:43 | 21.2 | 73.2 | 6.49 | 539 | 500 | 350 | 0.26 | 6.95
20180618 | CP-3 | 10:56 | 20.8 | 56 | 4.5 | 175 | 180 | 114 | 0.08 | 7.43
20180618 | CP-1 | 11:05 | 20.4 | 89.6 | 8.07 | 320 | 291 | 208 | 0.15 | 7.22
20180618 | CP-2 | 11:12 | 19.8 | 21.5 | 1.92 | 567 | 510 | 370 | 0.28 | 7.16
20180618 | AN-3 | NA | NA | NA | NA | NA | NA | NA | NA | NA
20180709 | SP | 922 | 24.5 | 32 | 2.67 | 161 | 160 | 105 | 0.08 | 7.63
20180709 | DP | 928 | 26.1 | 31 | 2.47 | 105 | 108 | 68 | 0.05 | 7.15
20180709 | UP | 934 | 25.3 | 14.2 | 1.19 | 90 | 91 | 58 | 0.04 | 6.85
20180709 | WT-5 | 951 | 23.5 | 25.8 | 2.15 | 197 | 191 | 127 | 0.09 | 6.94
20180709 | WT-3 | 959 | 21 | 16.8 | 1.47 | 94 | 87 | 62 | 0.04 | 6.77
20180709 | AN-5 | 1002 | 20 | 33.5 | 3.03 | 111 | 101 | 72 | 0.05 | 6.9
20180709 | WT-4 | 1013 | 21 | 36.8 | 3.28 | 259 | 239 | 168 | 0.12 | 7.17
20180709 | AN-2 | 1021 | 22.2 | 21 | 1.81 | 89 | 85 | 58 | 0.04 | 7.06
20180709 | AN-4 | 1029 | 20.2 | 31.1 | 2.82 | 86 | 78 | 56 | 0.04 | 6.86
20180709 | AN-0 | 1042 | 20.4 | 12.2 | 1.08 | 222 | 202 | 144 | 0.1 | 7
20180709 | WT-1 | 1050 | 22.4 | 57.1 | 3.93 | 206 | 196 | 134 | 0.1 | 7.12
20180709 | P5-1 | 1058 | 24.4 | 7.7 | 0.64 | 62 | 61 | 40 | 0.03 | 6.67
20180709 | P5-3 | 1102 | 24.8 | 38.1 | 3.14 | 43 | 43 | 28 | 0.02 | 6.56
20180709 | P3-D | 1115 | 20.1 | 76.7 | 6.6 | 503 | 455 | 327 | 0.24 | 7.53
20180709 | CP-3 | 1127 | 24.7 | 61.3 | 5.07 | 131 | 130 | 85 | 0.06 | 7.76
20180709 | CP-1 | 1136 | 20.3 | 92.8 | 8.37 | 422 | 384 | 274 | 0.2 | 7.83
20180709 | CP-2 | 1143 | 20.8 | 42.1 | 3.69 | 511 | 470 | 332 | 0.25 | 7.04
20180709 | AN-3 | NA | NA | NA | NA | NA | NA | NA | NA | NA
20180807 | SP | 1049 | 25.9 | 35.2 | 2.82 | 177 | 180 | 115 | 0.08 | 6.87
20180807 | DP | 1055 | 27.9 | 38.9 | 3.06 | 110 | 116 | 71 | 0.05 | 7.04
20180807 | UP | 1103 | 26.6 | 37.4 | 3.01 | 107 | 111 | 69 | 0.05 | 7.15
20180827 | WT-5 | 929 | 24.8 | 41.5 | 3.44 | 305 | 304 | 198 | 0.14 | 7.55
20180827 | WT-3 | 936 | 21.1 | 23 | 1.92 | 171 | 519 | 112 | 0.08 | 7.09
20180827 | AN-5 | 939 | 21.6 | 13.5 | 1.16 | 175 | 163 | 114 | 0.08 | 7.12
20180827 | WT-4 | 948 | 22 | 50.3 | 4.34 | 343 | 323 | 223 | 0.16 | 7.26
20180827 | AN-2 | 957 | 21.4 | 21.2 | 1.88 | 171 | 158 | 111 | 0.08 | 7.4
20180827 | AN-4 | 1005 | 21.6 | 28.6 | 2.51 | 149 | 139 | 97 | 0.07 | 7.24
20180827 | AN-0 | 1019 | 21 | 33.3 | 2.99 | 383 | 352 | 249 | 0.18 | 7.19
20180827 | WT-1 | 1026 | 22.4 | 62.9 | 5.46 | 279 | 265 | 181 | 0.13 | 7.48
20180827 | P5-3 | 1034 | 26.3 | 40.3 | 3.21 | 46 | 47 | 30 | 0.02 | 6.94
20180827 | P5-1 | 1038 | 24.8 | 6.7 | 0.52 | 84 | 84 | 55 | 0.04 | 6.79
20180827 | P3-D | 1052 | 22.1 | 91.5 | 8.02 | 527 | 494 | 342 | 0.25 | 7.53
20180827 | CP-3 | 1105 | 25.4 | 76.1 | 6.24 | 149 | 150 | 97 | 0.07 | 7.89
20180827 | CP-1 | 1115 | 20.7 | 98 | 8.72 | 350 | 321 | 227 | 0.17 | 7.77
20180827 | CP-2 | 1122 | 21.4 | 31.1 | 2.75 | 497 | 462 | 323 | 0.24 | 7.22
20180827 | AN-3 | NA | NA | NA | NA | NA | NA | NA | NA | NA
20180906 | SP | 1032 | 26.5 | 24.7 | 1.97 | 175 | 180 | 114 | 0.08 | 6.88
20180906 | DP | 1038 | 28.4 | 51.6 | 4.01 | 142 | 151 | 92 | 0.07 | 7.12
20180906 | UP | 1045 | 27.2 | 16.1 | 1.28 | 132 | 137 | 86 | 0.06 | 7.14
20180924 | P3-D | 11 | 21 | 69.6 | 6.19 | 505 | 466 | 328 | 0.21 | 7.26
20180924 | CP-3 | 111 | 23.4 | 85.3 | 7.26 | 111 | 108 | 72 | 0.05 | 7.9
20180924 | WT-5 | 950 | 21.9 | 31.1 | 2.72 | 308 | 290 | 200 | 0.15 | 8
20180924 | WT-3 | 956 | 21.3 | 42.3 | 3.75 | 230 | 214 | 149 | 0.11 | 7.49
20180924 | AN-5 | 959 | 20.6 | 9.7 | 0.88 | 237 | 217 | 154 | 0.11 | 7.06
20180924 | WT-4 | 1007 | 21.4 | 45.5 | 4.02 | 324 | 302 | 211 | 0.15 | 7.31
20180924 | AN-2 | 1015 | 21.6 | 37.2 | 3.28 | 270 | 253 | 176 | 0.13 | 7.16
20180924 | AN-4 | 1022 | 21.2 | 44.5 | 3.95 | 257 | 238 | 167 | 0.12 | 7.24
20180924 | AN-0 | 1034 | 20.6 | 57.4 | 5.15 | 321 | 294 | 209 | 0.15 | 7.34
20180924 | WT-1 | 1041 | 21.8 | 61.6 | 5.4 | 300 | 281 | 195 | 0.14 | 7.2
20180924 | P5-3 | 1047 | 23 | 36.5 | 3.13 | 48 | 46 | 31 | 0.02 | 7.06
20180924 | P5-1 | 1052 | 22.9 | 4.7 | 0.4 | 109 | 104 | 71 | 0.05 | 6.7
20180924 | CP-1 | 1120 | 19.8 | 96 | 8.76 | 445 | 400 | 289 | 0.21 | 7.75
20180924 | CP-2 | 1126 | 21.2 | 42.7 | 3.78 | 499 | 463 | 324 | 0.21 | 7.32
20180924 | AN-3 | NA | NA | NA | NA | NA | NA | NA | NA | NA
20181003 | DP | 10:03 | 23.8 | 46.9 | 3.96 | 171 | 167 | 111 | 0.08 | 7.21
20181003 | UP | 10:09 | 23.1 | 34.2 | 2.92 | 211 | 204 | 137 | 0.13 | 7.05
20181003 | CP-3 | 10:27 | 23.7 | 94 | 7.98 | 168 | 163 | 109 | 0.08 | 7.82
20181003 | CP-1 | 10:35 | 19.8 | 99.4 | 9.06 | 394 | 355 | 256 | 0.19 | 7.69
20181003 | CP-2 | 10:41 | 20.9 | 44.1 | 3.93 | 532 | 491 | 346 | 0.26 | 7.2
20181003 | SP | NA | NA | NA | NA | NA | NA | NA | NA | NA
20181009 | WT-5 | 9:45 | 23.4 | 33.8 | 2.87 | 328 | 318 | 213 | 0.15 | 7.01
20181009 | WT-3 | 9:51 | 21.9 | 13.1 | 1.15 | 267 | 251 | 174 | 0.13 | 6.72
20181009 | AN-5 | 9:55 | 21.9 | 10 | 0.96 | 360 | 339 | 234 | 0.17 | 6.82
20181009 | WT-4 | 10:03 | 22.2 | 40.9 | 3.56 | 346 | 327 | 225 | 0.13 | 7.22
20181009 | AN-2 | 10:13 | 21.8 | 15.1 | 1.33 | 247 | 231 | 161 | 0.13 | 6.96
20181009 | AN-4 | 10:20 | 21.7 | 12.9 | 1.13 | 134 | 126 | 87 | 0.06 | 6.98
20181009 | AN-0 | 10:31 | 22 | 30.5 | 2.66 | 339 | 320 | 220 | 0.13 | 7.03
20181009 | WT-1 | 10:38 | 22.4 | 64.6 | 5.6 | 306 | 291 | 199 | 0.15 | 7.12
20181009 | P5-3 | 10:43 | 24.2 | 37 | 3.1 | 73 | 72 | 47 | 0.03 | 6.74
20181009 | P5-1 | 10:46 | 24.1 | 7.7 | 0.65 | 98.5 | 97 | 64 | 0.05 | 6.57
20181009 | P3-D | 10:55 | 21.8 | 68.4 | 5.96 | 531 | 499 | 346 | 0.26 | 7.28
20181009 | AN-3 | NA | NA | NA | NA | NA | NA | NA | NA | NA
20181101 | SP | 13:37 | 14.6 | 79.2 | 8.05 | 249.1 | 199.5 | 161.85 | 0.12 | 7.87
20181101 | DP | 13:42 | 14.4 | 74.1 | 7.56 | 108 | 86.3 | 70.2 | 0.05 | 7.5
20181101 | UP | 13:48 | 13.3 | 58.2 | 6.08 | 115.6 | 89.7 | 75.4 | 0.05 | 7.29
20181101 | AN-0 | NA | NA | NA | NA | NA | NA | NA | NA | NA
20181101 | AN-2 | NA | NA | NA | NA | NA | NA | NA | NA | NA
20181101 | AN-3 | NA | NA | NA | NA | NA | NA | NA | NA | NA
20181101 | AN-4 | NA | NA | NA | NA | NA | NA | NA | NA | NA
20181101 | AN-5 | NA | NA | NA | NA | NA | NA | NA | NA | NA
20181101 | CP-1 | NA | NA | NA | NA | NA | NA | NA | NA | NA
20181101 | CP-2 | NA | NA | NA | NA | NA | NA | NA | NA | NA
20181101 | CP-3 | NA | NA | NA | NA | NA | NA | NA | NA | NA
20181101 | P3-D | NA | NA | NA | NA | NA | NA | NA | NA | NA
20181101 | P5-1 | NA | NA | NA | NA | NA | NA | NA | NA | NA
20181101 | P5-3 | NA | NA | NA | NA | NA | NA | NA | NA | NA
20181101 | WT-1 | NA | NA | NA | NA | NA | NA | NA | NA | NA
20181101 | WT-3 | NA | NA | NA | NA | NA | NA | NA | NA | NA
20181101 | WT-4 | NA | NA | NA | NA | NA | NA | NA | NA | NA
20181101 | WT-5 | NA | NA | NA | NA | NA | NA | NA | NA | NA
20181206 | SP | 2:19 | 9.1 | 134.5 | 15.49 | 286.6 | 199.6 | 186.55 | 0.14 | 6.28
20181206 | DP | 2:25 | 9.1 | 73.9 | 8.52 | 164.3 | 114.5 | 106.6 | 0.08 | 6.35
20181206 | UP | 2:31 | 9.5 | 36.9 | 4.11 | 192.9 | 135.7 | 125.45 | 0.09 | 6.33
20181206 | CP-3 | 2:45 | 8.5 | 133.6 | 15.63 | 209.9 | 143.6 | 136.5 | 0.1 | 6.71
20181206 | CP-1 | 2:54 | 10 | 97.5 | 11.02 | 516.9 | 368.3 | 336.05 | 0.25 | 6.9
20181206 | CP-2 | 3:01 | 10.7 | 50.3 | 5.64 | 503.5 | 365.8 | 327.6 | 0.24 | 6.89
20181213 | WT-5 | 246:29 | 5.2 | 140 | 18 | 385 | 240 | 250 | 0.18 | 6.93
20181213 | WT-3 | 248:24 | 4.8 | 130 | 16.7 | 157 | 96 | 102 | 0.07 | 6.66
20181213 | AN-5 | 249:36 | 4.3 | 128 | 15.6 | 158 | 102 | 109 | 0.08 | 6.33
20181213 | WT-4 | 252:00 | 5.3 | 102 | 12.9 | 417 | 260 | 271 | 0.2 | 6.27
20181213 | AN-2 | 254:10 | 4.9 | 139 | 17.8 | 160 | 98 | 104 | 0.03 | 6.54
20181213 | AN-4 | 265:41 | 5 | 136 | 17.3 | 159 | 98 | 103 | 0.07 | 6.59
20181213 | AN-0 | 268:48 | 6 | 112 | 14 | 230 | 146 | 149 | 0.11 | 6.59
20181213 | WT-1 | 270:43 | 5.3 | 161 | 23 | 392 | 244 | 255 | 0.19 | 6.5
20181213 | P3-D | 275:02 | 10.1 | 151 | 17 | 590 | 421 | 383 | 0.2 | 6.65
20181213 | AN-3 | NA | NA | NA | NA | NA | NA | NA | NA | NA
20181213 | P5-1 | NA | NA | NA | NA | NA | NA | NA | NA | NA
20181213 | P5-3 | NA | NA | NA | NA | NA | NA | NA | NA | NA
20190109 | SP | 10:08 | 10.5 | 87.6 | 9.7 | 341.4 | 246.7 | 221.65 | 0.16 | 6.38
20190109 | DP | 10:14 | 10.5 | 67.6 | 7.53 | 282 | 203.9 | 183.3 | 0.14 | 6.35
20190109 | UP | 10:20 | 11.4 | 26.1 | 2.85 | 272.6 | 201.8 | 177.45 | 0.13 | 6.28
20190109 | WT-5 | 10:34 | 9.1 | 71.8 | 8.26 | 342.7 | 238.8 | 222.95 | 0.16 | 6.35
20190109 | WT-3 | 10:44 | 9.3 | 74.1 | 8.5 | 228.4 | 160 | 148.2 | 0.11 | 6.28
20190109 | AN-5 | 10:47 | 8.1 | 52.4 | 6.19 | 236 | 159.7 | 153.4 | 0.11 | 6.21
20190109 | WT-4 | 10:54 | 9.7 | 80.2 | 9.11 | 371.8 | 262.9 | 241.8 | 0.18 | 6.29
20190109 | AN-2 | 11:02 | 9.6 | 73.7 | 8.39 | 261.3 | 184.5 | 169.65 | 0.12 | 6.53
20190109 | AN-4 | 11:09 | 9.2 | 79.5 | 9.14 | 245.9 | 171.7 | 159.9 | 0.12 | 6.59
20190109 | AN-0 | 11:21 | 9.2 | 67.1 | 7.72 | 381.1 | 265.9 | 247.65 | 0.18 | 6.45
20190109 | WT-1 | 11:28 | 10.1 | 86 | 9.69 | 352.2 | 251.6 | 228.8 | 0.17 | 6.59
20190109 | P5-3 | 11:35 | 8.6 | 49.2 | 5.75 | 77.2 | 53 | 50.05 | 0.04 | 6.53
20190109 | P5-1 | 11:39 | 10.4 | 3.8 | 0.39 | 158.9 | 114.6 | 103.35 | 0.08 | 6.33
20190109 | P3-D | 11:48 | 11.8 | 89.6 | 9.72 | 552.8 | 413 | 359.45 | 0.27 | 6.48
20190109 | CP-3 | 11:58 | 9.9 | 95.3 | 10.78 | 416.6 | 296.3 | 271.05 | 0.2 | 6.85
20190109 | CP-1 | 12:07 | 11.4 | 95.5 | 10.42 | 686 | 509 | 448.5 | 0.34 | 6.9
20190109 | CP-2 | 12:15 | 11.5 | 82.5 | 9.02 | 398.1 | 295.5 | 258.7 | 0.19 | 6.9
20190109 | AN-3 | NA | NA | NA | NA | NA | NA | NA | NA | NA
20190225 | SP | 318:43 | 10.6 | 132.2 | 14.73 | 163 | 117 | 106 | 0.08 | 7.29
20190225 | DP | 320:10 | 9 | 104.9 | 12.12 | 105 | 73 | 68 | 0.05 | 7.16
20190225 | UP | 322:05 | 9.6 | 100.1 | 11.49 | 163 | 115 | 107 | 0.03 | 6.84
20190305 | WT-5 | 9:33 | 7 | 75.3 | 9.14 | 210 | 138 | 137 | 0.1 | 6.33
20190305 | WT-3 | 9:40 | 5.8 | 103.6 | 12.64 | 137 | 90 | 89 | 0.06 | 6.47
20190305 | AN-5 | 9:43 | 5.6 | 193.6 | 23.03 | 150 | 94 | 97 | 0.07 | 6.48
20190305 | WT-4 | 9:50 | 7.2 | 115.2 | 13.91 | 230 | 152 | 150 | 0.11 | 6.42
20190305 | AN-2 | 9:57 | 6.9 | 99 | 12.07 | 155 | 162 | 101 | 0.07 | 6.53
20190305 | AN-4 | 10:04 | 7 | 89.4 | 10.33 | 149 | 98 | 97 | 0.07 | 6.52
20190305 | AN-0 | 10:15 | 6.4 | 113.6 | 14 | 266 | 171 | 173 | 0.13 | 6.46
20190305 | WT-1 | 10:20 | 7.1 | 143.6 | 17.35 | 236 | 155 | 153 | 0.11 | 6.44
20190305 | P5-3 | 10:25 | 7.7 | 97.5 | 11.55 | 47 | 31 | 30.55 | 0.02 | 6.8
20190305 | P5-1 | 10:30 | 7.3 | 57 | 6.87 | 119 | 79 | 77 | 0.06 | 6.56
20190305 | P3-D | 10:39 | 9.2 | 88.5 | 10.18 | 437 | 305 | 284 | 0.21 | 6.6
20190305 | CP-3 | 10:48 | 8.8 | 108.5 | 12.62 | 176 | 121 | 114 | 0.09 | 7
20190305 | CP-1 | 10:57 | 10.2 | 107.4 | 12.04 | 550 | 394 | 357 | 0.27 | 6.9
20190305 | CP-2 | 11:05 | 8.3 | 83.7 | 9.83 | 451 | 307 | 293 | 0.22 | 6.98
20190305 | AN-3 | NA | NA | NA | NA | NA | NA | NA | NA | NA
20190311 | DP | 299:17 | 12.2 | 71.6 | 7.67 | 177 | 167 | 111 | 0.04 | 5.84
20190311 | UP | 301:12 | 11.2 | 124.1 | 13.62 | 291 | 200 | 187 | 0.03 | 5.9
20190311 | SP | NA | NA | NA | NA | NA | NA | NA | NA | NA
20190319 | WT-5 | 9:46 | 10.1 | 107.5 | 12.09 | 282.5 | 202.2 | 183.95 | 0.14 | 5.57
20190319 | WT-3 | 9:54 | 8.8 | 83.1 | 9.65 | 230.7 | 159.4 | 150.15 | 0.11 | 5.93
20190319 | AN-5 | 9:57 | 6.5 | 63.9 | 7.85 | 238.9 | 154.6 | 155.35 | 0.11 | 5.96
20190319 | WT-4 | 10:06 | 8.6 | 80.7 | 9.4 | 322.9 | 222 | 209.95 | 0.16 | 6.24
20190319 | AN-2 | 10:14 | 8.5 | 78.4 | 9.16 | 259.3 | 177.6 | 168.35 | 0.12 | 6.42
20190319 | AN-4 | 10:20 | 8.7 | 82.2 | 9.56 | 255.2 | 175.7 | 165.75 | 0.12 | 6.54
20190319 | AN-0 | 10:33 | 7.4 | 77.6 | 9.3 | 402.4 | 267.3 | 261.3 | 0.19 | 6.7
20190319 | WT-1 | 10:41 | 10 | 92.2 | 10.41 | 325.9 | 232.4 | 211.9 | 0.16 | 6.69
20190319 | P5-3 | 10:48 | 10.9 | 51.2 | 5.66 | 96.6 | 70.6 | 63.05 | 0.05 | 6.83
20190319 | P5-1 | 10:53 | 10.2 | 13.9 | 1.56 | 147.2 | 105.7 | 95.55 | 0.07 | 6.54
20190319 | P3-D | 11:04 | 10.4 | 104.2 | 11.71 | 506.8 | 365.2 | 329.55 | 0.25 | 6.7
20190319 | CP-3 | 11:15 | 12.1 | 94.7 | 10.18 | 250.9 | 188.9 | 163.15 | 0.12 | 7.57
20190319 | CP-1 | 11:23 | 10.2 | 110.6 | 12.4 | 594.1 | 426.6 | 386.1 | 0.29 | 7.37
20190319 | CP-2 | 11:31 | 9.9 | 66.6 | 7.51 | 592.3 | 421.8 | 384.8 | 0.29 | 7.26
20190319 | AN-3 | NA | NA | NA | NA | NA | NA | NA | NA | NA
20190417 | WT-5 | 9:29 | 15 | 64.1 | 6.46 | 247.8 | 200.7 | 161.2 | 0.12 | 6.73
20190417 | WT-3 | 9:37 | 13.8 | 92.7 | 9.6 | 2.9 | 2.3 | 1.95 | 0 | 6.42
20190417 | AN-5 | 9:40 | 13.1 | 43.5 | 4.58 | 182.1 | 140.6 | 118.3 | 0.09 | 6.34
20190417 | WT-4 | 9:48 | 14.3 | 72.2 | 7.38 | 256 | 203.8 | 166.4 | 0.12 | 6.72
20190417 | AN-2 | 9:56 | 14 | 117.9 | 12.15 | 198.6 | 156.9 | 129.35 | 0.09 | 7.01
20190417 | AN-4 | 10:03 | 13.9 | 86 | 8.87 | 184.5 | 145.5 | 119.6 | 0.09 | 7.05
20190417 | AN-0 | 10:15 | 12.8 | 76.2 | 8.05 | 336.4 | 258.3 | 218.4 | 0.16 | 7.08
20190417 | WT-1 | 10:24 | 14.6 | 88 | 8.94 | 259.3 | 207.9 | 168.35 | 0.12 | 7.11
20190417 | P5-3 | 10:30 | 17.7 | 18 | 1.71 | 59.6 | 51.3 | 39 | 0.03 | 7.02
20190417 | P5-1 | 10:35 | 16.3 | 13.3 | 1.3 | 177.6 | 148 | 115.7 | 0.08 | 6.78
20190417 | P3-D | 10:44 | 14.9 | 89.6 | 9.04 | 188 | 393.9 | 317.2 | 0.24 | 7.02
20190417 | CP-3 | 10:54 | 18 | 72.6 | 6.87 | 128.6 | 111.4 | 83.85 | 0.06 | 7.54
20190417 | CP-1 | 11:02 | 15.6 | 98 | 9.74 | 639 | 524 | 416 | 0.31 | 7.36
20190417 | CP-2 | 11:11 | 15 | 73.7 | 7.43 | 361.1 | 292.2 | 234.65 | 1.17 | 7.5
20190417 | AN-3 | NA | NA | NA | NA | NA | NA | NA | NA | NA
20190423 | SP | 10:12 | 15.9 | 44.6 | 4.31 | 278 | 236 | 181 | 0.13 | 7.88
20190423 | DP | 10:19 | 18.4 | 39.4 | 3.7 | 153 | 133 | 99 | 0.07 | 7.66
20190423 | UP | 10:27 | 18 | 13.9 | 1.32 | 216 | 187 | 140 | 0.1 | 7.41
20190520 | WT-5 | 9:54 | 24.3 | 31.4 | 2.63 | 302.6 | 298.3 | 196.95 | 0.14 | 7.42
20190520 | WT-3 | 10:01 | 16.7 | 31.7 | 3.08 | 403.7 | 340 | 262.6 | 0.19 | 7.01
20190520 | AN-5 | 10:05 | 20.6 | 24.2 | 2.17 | 318.2 | 291.6 | 206.7 | 0.15 | 6.79
20190520 | WT-4 | 10:15 | 21.3 | 44.3 | 3.93 | 355.5 | 330.2 | 231.4 | 0.17 | 7.01
20190520 | AN-2 | 10:22 | 16.9 | 32.7 | 3.16 | 295.5 | 249.5 | 191.75 | 0.14 | 7.13
20190520 | AN-4 | 10:29 | 20.4 | 22.4 | 2.02 | 285.8 | 260.6 | 185.9 | 0.14 | 6.96
20190520 | AN-0 | 10:43 | 17.4 | 26.6 | 2.54 | 445.5 | 381 | 289.9 | 0.22 | 7
20190520 | WT-1 | 10:51 | 22.1 | 58 | 5.06 | 319.2 | 301.6 | 207.35 | 0.15 | 7.06
20190520 | P5-3 | 10:57 | 25.4 | 41.7 | 3.42 | 120.2 | 121.1 | 78 | 0.06 | 6.98
20190520 | P5-1 | 11:01 | 24.1 | 20.8 | 1.74 | 124.4 | 122.3 | 80.6 | 0.06 | 6.73
20190520 | P3-D | 11:11 | 19.6 | 90.9 | 8.32 | 514.9 | 461.1 | 334.1 | 0.25 | 7.17
20190520 | CP-3 | 11:23 | 24.5 | 61.5 | 5.12 | 276.3 | 273.6 | 179.4 | 0.13 | 7.51
20190520 | CP-1 | 11:31 | 19.2 | 97.1 | 8.97 | 415.1 | 368.8 | 269.75 | 0.2 | 7.48
20190520 | CP-2 | 11:40 | 18 | 44.7 | 4.23 | 597 | 517 | 390 | 0.29 | 7.11
20190520 | AN-3 | NA | NA | NA | NA | NA | NA | NA | NA | NA
20190522 | SP | 9:28 | 22.9 | 31.8 | 2.73 | 305 | 293 | 198 | 0.14 | 7.83
20190522 | DP | 9:35 | 25.4 | 45.1 | 3.7 | 172 | 174 | 177 | 0.13 | 7.51
20190522 | UP | 9:43 | 22.5 | 26.2 | 2.26 | 333 | 317 | 216 | 0.16 | 7.26
20190603 | SP | 9:36 | 24.3 | 29.2 | 2.44 | 311 | 306 | 202 | 0.16 | 6.9
20190603 | DP | 9:43 | 26.1 | 17 | 3.72 | 294 | 300 | 192 | 0.14 | 6.3
20190603 | UP | 9:52 | 24.4 | 34.3 | 2.86 | 265 | 261 | 172 | 0.12 | 6.4
20190604 | WT-5 | 9:25 | 22.5 | 42.1 | 3.65 | 277 | 263.7 | 180.05 | 0.13 | 6.55
20190604 | WT-3 | 9:33 | 19.2 | 34.5 | 3.18 | 315 | 281 | 205.4 | 0.15 | 6.38
20190604 | AN-5 | 9:37 | 18.1 | 36.8 | 3.48 | 216.6 | 187.9 | 141.05 | 0.1 | 6.29
20190604 | WT-4 | 9:47 | 18.9 | 55.8 | 5.18 | 316.3 | 279.8 | 205.4 | 0.15 | 6.6
20190604 | AN-4 | 9:55 | 18.4 | 50.7 | 4.76 | 234.9 | 205.1 | 152.75 | 0.11 | 6.74
20190604 | AN-2 | 10:02 | 20.1 | 30.4 | 2.76 | 240.4 | 217.9 | 156 | 0.11 | 6.71
20190604 | AN-0 | 10:10 | 18.7 | 38.6 | 3.6 | 255.8 | 225.2 | 166.4 | 0.12 | 6.72
20190604 | WT-1 | 10:18 | 20.9 | 56.4 | 5.03 | 246.4 | 227.1 | 159.9 | 0.12 | 6.81
20190604 | P5-3 | 10:24 | 23.1 | 39.9 | 3.41 | 116.5 | 112.3 | 75.4 | 0.05 | 6.61
20190604 | P5-1 | 10:28 | 22 | 34 | 2.97 | 108.4 | 102.2 | 70.2 | 0.05 | 6.4
20190604 | P3-D | 10:37 | 18.1 | 95.8 | 9.03 | 467.2 | 405.9 | 303.55 | 0.23 | 6.7
20190604 | CP-3 | 10:47 | 19.1 | 65 | 6.01 | 298.4 | 264.9 | 193.7 | 0.14 | 7.03
20190604 | CP-1 | 10:55 | 18.1 | 99.1 | 9.35 | 484.4 | 420.8 | 314.6 | 0.23 | 7.04
20190604 | CP-2 | 11:03 | 18.4 | 56.2 | 5.27 | 513.9 | 448.6 | 334.1 | 0.25 | 6.92
20190604 | AN-3 | NA | NA | NA | NA | NA | NA | NA | NA | NA
20190701 | WT-5 | 9:33 | 26.6 | 69 | 5.53 | 296.7 | 306 | 193.05 | 0.14 | 7.03
20190701 | WT-3 | 9:39 | 20.9 | 43.2 | 3.86 | 280.2 | 258 | 182 | 0.13 | 7.41
20190701 | AN-5 | 9:43 | 23.4 | 42 | 3.57 | 172.6 | 167.4 | 112.45 | 0.08 | 6.96
20190701 | WT-4 | 9:51 | 23.5 | 67 | 5.68 | 310.3 | 301.7 | 201.5 | 0.15 | 6.81
20190701 | AN-4 | 9:59 | 22.8 | 50.9 | 4.39 | 130.1 | 124.6 | 84.5 | 0.06 | 6.97
20190701 | AN-2 | 10:06 | 22.6 | 46 | 3.98 | 112.1 | 106.9 | 72.8 | 0.05 | 7.02
20190701 | AN-0 | 10:13 | 21.6 | 41.4 | 3.65 | 363.6 | 339.8 | 236.6 | 0.17 | 6.9
20190701 | WT-1 | 10:21 | 24.6 | 69.6 | 5.8 | 251.1 | 249.1 | 163.15 | 0.12 | 6.82
20190701 | P5-3 | 10:27 | 27.9 | 37 | 2.9 | 65.1 | 68.7 | 42.25 | 0.03 | 7.04
20190701 | P5-1 | 10:31 | 26.8 | 36 | 2.88 | 103 | 106.5 | 66.95 | 0.05 | 7.11
20190701 | P3-D | 10:40 | 21.6 | 97.8 | 8.61 | 452.3 | 423.1 | 293.8 | 0.22 | 6.74
20190701 | CP-3 | 10:51 | 24.8 | 66.2 | 5.49 | 162.1 | 161.4 | 105.3 | 0.08 | 6.96
20190701 | CP-1 | 10:59 | 21.5 | 95 | 8.38 | 294.1 | 274.7 | 191.1 | 0.14 | 6.79
20190701 | CP-2 | 11:07 | 21.2 | 56.3 | 5 | 480.4 | 445.8 | 312 | 0.23 | 6.75
20190701 | AN-3 | NA | NA | NA | NA | NA | NA | NA | NA | NA
20190709 | SP | 10:03 | 27.1 | 62.6 | 4.98 | 152 | 158.1 | 98.8 | 0.07 | 7.64
20190709 | DP | 10:09 | 28 | 43.8 | 3.43 | 111.4 | 117.9 | 72.15 | 0.05 | 7.36
20190709 | UP | 10:15 | 27.3 | 41.2 | 3.26 | 62.9 | 65.7 | 40.95 | 0.03 | 7.29
20190812 | SP | 8:57 | 25.8 | 107.2 | 8.72 | 211.2 | 214.6 | 137.15 | 0.1 | 7.14
20190812 | DP | 9:03 | 27.7 | 134.8 | 10.6 | 112.6 | 118.5 | 73.45 | 0.05 | 7.06
20190812 | UP | 9:09 | 26.2 | 144.5 | 11.67 | 92 | 94.1 | 59.8 | 0.04 | 7.14
20190812 | WT-5 | 9:27 | 25.6 | 108.2 | 8.85 | 260.7 | 263.4 | 169.65 | 0.12 | 7.03
20190812 | WT-3 | 9:33 | 22.4 | 120.3 | 10.44 | 160.3 | 152.2 | 104 | 0.08 | 6.59
20190812 | AN-5 | 9:36 | 22.3 | 113.1 | 9.83 | 113.5 | 107.6 | 73.345 | 0.05 | 6.73
20190812 | WT-4 | 9:45 | 23.1 | 127.7 | 10.92 | 286.6 | 276.3 | 186.55 | 0.14 | 7.21
20190812 | AN-4 | 9:53 | 22.3 | 124.4 | 10.81 | 88.8 | 84.3 | 57.85 | 0.04 | 6.7
20190812 | AN-2 | 10:01 | 23.3 | 122.1 | 10.42 | 85 | 82.3 | 55.25 | 0.04 | 6.75
20190812 | AN-0 | 10:09 | 22.3 | 119.9 | 10.41 | 176.3 | 167.3 | 114.4 | 0.08 | 6.91
20190812 | WT-1 | 10:19 | 23.9 | 139.3 | 11.75 | 201 | 196.7 | 130.65 | 0.09 | 7.15
20190812 | P5-3 | 10:26 | 26.4 | 84.2 | 6.78 | 53.6 | 55.1 | 35.1 | 0.02 | 6.38
20190812 | P5-1 | 10:30 | 25.9 | 98.5 | 8.01 | 87.6 | 89.1 | 57.2 | 0.04 | 6.69
20190812 | P3-D | 10:39 | 22 | 161.6 | 14.1 | 509.7 | 480.7 | 331.5 | 0.25 | 7.59
20190812 | CP-3 | 10:49 | 23.8 | 144.6 | 12.21 | 115 | 112.4 | 74.75 | 0.05 | 7.34
20190812 | CP-1 | 10:58 | 20.8 | 194 | 17.34 | 348.1 | 320.4 | 226.2 | 0.17 | 7.73
20190812 | CP-2 | 11:05 | 22.2 | 142.6 | 12.4 | 527.4 | 499.4 | 342.55 | 0.25 | 7.02
20190812 | AN-3 | NA | NA | NA | NA | NA | NA | NA | NA | NA
20190911 | WT-5 | 8:33 | 25.8 | 99.4 | 8.08 | 258.4 | 262.5 | 167.7 | 0.12 | 7
20190911 | WT-3 | 8:39 | 21.9 | 110 | 9.63 | 170.5 | 160.5 | 110.5 | 0.08 | 6.86
20190911 | AN-5 | 8:43 | 22 | 95.4 | 8.33 | 141.2 | 133.2 | 91.65 | 0.07 | 6.72
20190911 | WT-4 | 8:51 | 22.6 | 119.9 | 10.35 | 302.6 | 288.9 | 196.95 | 0.14 | 7.05
20190911 | AN-4 | 9:03 | 22.1 | 110.6 | 9.66 | 119.8 | 113 | 78 | 0.06 | 6.8
20190911 | AN-2 | 9:09 | 22 | 95.5 | 8.34 | 139.1 | 131.1 | 90.35 | 0.06 | 6.9
20190911 | AN-0 | 9:19 | 21.8 | 94.1 | 8.26 | 168.9 | 158.5 | 109.85 | 0.08 | 6.93
20190911 | WT-1 | 9:28 | 23.2 | 113.6 | 9.68 | 223.7 | 216 | 145.6 | 0.11 | 7.15
20190911 | P5-3 | 9:35 | 25.1 | 83.5 | 6.89 | 57.8 | 57.9 | 37.7 | 0.03 | 6.36
20190911 | P5-1 | 9:39 | 25.4 | 83.5 | 6.85 | 78.1 | 78.7 | 50.7 | 0.04 | 6.6
20190911 | P3-D | 9:50 | 21.9 | 135.9 | 11.89 | 518.1 | 487.5 | 336.7 | 0.25 | 7.41
20190911 | CP-3 | 10:04 | 24.9 | 123.3 | 10.2 | 162.2 | 162 | 105.3 | 0.08 | 7.47
20190911 | CP-1 | 10:13 | 21.4 | 188.9 | 16.71 | 287 | 267 | 186.55 | 0.14 | 7.57
20190911 | CP-2 | 10:21 | 22 | 107.1 | 9.34 | 477 | 450.1 | 310.05 | 0.23 | 7.06
20190911 | AN-3 | NA | NA | NA | NA | NA | NA | NA | NA | NA
20190916 | SP | 10:19 | 24.6 | 83.8 | 6.98 | 225.6 | 223.8 | 146.9 | 0.11 | 7.18
20190916 | DP | 10:28 | 26.1 | 54.5 | 4.41 | 169.2 | 172.8 | 109.85 | 0.08 | 6.98
20190916 | UP | 10:35 | 25.5 | 101.2 | 8.28 | 204.9 | 207 | 133.25 | 0.1 | 6.93
20191014 | SP | 13:21 | 20.4 | 148.7 | 13.4 | 233 | 213 | 151 | 0.11 | 7.42
20191014 | DP | 13:29 | 20.9 | 164 | 14.62 | 237 | 209 | 148 | 0.11 | 7.26
20191014 | UP | 13:37 | 21.3 | 153 | 13.58 | 230 | 214 | 149 | 0.11 | 6.86
20191028 | WT-5 | 9:40 | 17.4 | 45.6 | 4.36 | 270 | 231 | 175 | 0.13 | 7.46
20191028 | WT-3 | 9:47 | 16.3 | 11.9 | 1.16 | 121.2 | 101.1 | 78.65 | 0.06 | 6.41
20191028 | AN-5 | 9:49 | 16.3 | 15.7 | 1.54 | 111.6 | 93 | 72.8 | 0.05 | 6.04
20191028 | WT-4 | 9:57 | 16.5 | 40.7 | 3.97 | 301.5 | 252.5 | 196.3 | 0.14 | 6.9
20191028 | AN-4 | 10:06 | 16.2 | 21.5 | 2.11 | 96.1 | 80 | 62.4 | 0.04 | 6.4
20191028 | AN-2 | 10:11 | 16.3 | 11 | 1.07 | 104.9 | 87.5 | 68.25 | 0.05 | 6.48
20191028 | AN-0 | 10:17 | 16 | 28.6 | 2.82 | 140.4 | 116.3 | 91 | 0.07 | 6.51
20191028 | WT-1 | 10:24 | 17.2 | 44.5 | 4.2 | 237.5 | 292.2 | 54 | 0.11 | 6.99
20191028 | P5-3 | 10:29 | 18.2 | 16.3 | 1.54 | 50.1 | 43.5 | 32.5 | 0.02 | 6.32
20191028 | P5-1 | 10:33 | 18.5 | 16.3 | 1.53 | 54.1 | 47.4 | 35.1 | 0.02 | 6.2
20191028 | P3-D | 10:41 | 17.7 | 63.8 | 6.02 | 483.9 | 416.7 | 314.6 | 0.23 | 7.27
20191028 | CP-3 | 10:51 | 18.3 | 71.1 | 6.68 | 166.1 | 144.9 | 107.9 | 0.08 | 8.07
20191028 | CP-1 | 10:59 | 18 | 66.5 | 6.29 | 415.9 | 360.5 | 270.4 | 0.2 | 7.62
20191028 | CP-2 | 11:06 | 17.6 | 35.9 | 3.42 | 418.6 | 359.7 | 272.35 | 0.2 | 6.99
20191028 | AN-3 | NA | NA | NA | NA | NA | NA | NA | NA | NA
20191104 | WT-1 | 10:09 | 10.9 | 60.8 | 6.72 | 227.9 | 166.3 | 148.2 | 0.11 | 6.93
20191104 | WT-5 | 10:23 | 10.3 | 62.7 | 7.01 | 249.5 | 179.7 | 161.85 | 0.12 | 6.48
20191104 | WT-3 | 10:31 | 10.6 | 12.4 | 1.38 | 113.7 | 82.4 | 74.1 | 0.05 | 6.19
20191104 | AN-5 | 10:34 | 7.8 | 18.9 | 2.24 | 150.5 | 101.2 | 98.15 | 0.07 | 6.08
20191104 | WT-4 | 10:41 | 10 | 52.9 | 5.97 | 305.1 | 217.7 | 198.25 | 0.15 | 6.88
20191104 | AN-4 | 10:49 | 9.9 | 25.3 | 2.86 | 109.6 | 77.9 | 71.5 | 0.05 | 6.82
20191104 | AN-2 | 10:54 | 11.7 | 10.6 | 1.15 | 117.2 | 87.4 | 76.05 | 0.06 | 6.58
20191104 | AN-0 | 11:01 | 9.8 | 35.5 | 4.03 | 151.7 | 107.6 | 98.8 | 0.07 | 6.68
20191104 | P5-3 | 11:14 | 12 | 23.2 | 2.5 | 58.3 | 43.8 | 37.7 | 0.03 | 6.49
20191104 | P5-1 | 11:17 | 12.2 | 11.8 | 1.27 | 63.2 | 47.8 | 10.95 | 0.03 | 6.21
20191104 | P3-D | 11:27 | 13.2 | 88.7 | 9.29 | 470.9 | 365.1 | 306.15 | 0.23 | 7.26
20191104 | CP-3 | 11:37 | 15.3 | 82.5 | 8.27 | 164.7 | 134 | 107.25 | 0.08 | 7.65
20191104 | CP-1 | 11:45 | 14.2 | 89 | 9.12 | 636 | 504 | 416 | 0.31 | 7.64
20191104 | CP-2 | 11:53 | 13.9 | 43.9 | 4.53 | 422.3 | 332.5 | 274.3 | 0.2 | 7.21
20191104 | AN-3 | NA | NA | NA | NA | NA | NA | NA | NA | NA
20191106 | SP | 10:39 | 14.2 | 64.2 | 6.58 | 279.8 | 222 | 182 | 0.13 | 7.44
20191106 | DP | 10:48 | 14.4 | 52.4 | 5.35 | 163.9 | 130.8 | 106.6 | 0.08 | 6.75
20191106 | UP | 10:56 | 15.7 | 4.1 | 0.4 | 157.1 | 129.1 | 102.05 | 0.07 | 6.45
20191203 | SP | 11:41 | 9.4 | 146.9 | 16.83 | 216.1 | 151.6 | 140.4 | 0.1 | 7.18
20191203 | DP | 11:47 | 9.1 | 129.2 | 14.88 | 138.8 | 96.8 | 90.35 | 0.07 | 7.01
20191203 | UP | 11:54 | 10.8 | 98.9 | 10.97 | 135.9 | 98.9 | 88.4 | 0.06 | 6.97
20191204 | WT-5 | 9:30 | 7.1 | 120.1 | 14.53 | 257.7 | 169.6 | 167.7 | 0.12 | 6.79
20191204 | WT-3 | 9:37 | 7 | 107.6 | 13.06 | 107.4 | 70.5 | 69.55 | 0.05 | 6.48
20191204 | AN-5 | 9:40 | 6 | 74.2 | 9.24 | 160.6 | 102.2 | 104.65 | 0.08 | 5.97
20191204 | WT-4 | 9:49 | 7.1 | 122.6 | 14.83 | 263.5 | 173.4 | 171.6 | 0.13 | 6.89
20191204 | AN-4 | 10:45 | 7.7 | 112.9 | 13.45 | 123.7 | 82.9 | 80.6 | 0.06 | 6.52
20191204 | AN-2 | 10:51 | 7.8 | 108.8 | 12.96 | 130.2 | 87.3 | 84.5 | 0.06 | 6.63
20191204 | AN-0 | 10:59 | 6.9 | 112.5 | 13.69 | 294.8 | 192.7 | 191.75 | 0.14 | 6.61
20191204 | WT-1 | 11:06 | 7.5 | 138 | 16.53 | 235 | 156.4 | 152.75 | 0.11 | 6.92
20191204 | P5-3 | 11:12 | 7 | 102.1 | 12.41 | 42.7 | 28 | 27.95 | 0.02 | 6.42
20191204 | P5-1 | 11:17 | 8.1 | 77 | 9.11 | 52.9 | 35.8 | 34.45 | 0.02 | 6.26
20191204 | P3-D | 11:26 | 10.4 | 144.4 | 16.14 | 457 | 329.1 | 297.05 | 0.22 | 7.27
20191204 | CP-3 | 11:35 | 9.5 | 151.2 | 17.26 | 173.6 | 122.2 | 113.1 | 0.08 | 7.69
20191204 | CP-1 | 11:43 | 11.8 | 132.6 | 14.38 | 474 | 354.3 | 308.1 | 0.23 | 7.81
20191204 | CP-2 | 11:49 | 10.6 | 82.4 | 9.15 | 498.8 | 362 | 324.35 | 0.24 | 6.94
20191204 | AN-3 | NA | NA | NA | NA | NA | NA | NA | NA | NA
20200106 | WT-5 | 9:41 | 7.5 | 109.8 | 13.16 | 241.9 | 161.1 | 157.3 | 0.12 | 6.48
20200106 | WT-3 | 9:46 | 6.7 | 120.9 | 14.98 | 139.9 | 90.9 | 91 | 0.07 | 6.54
20200106 | AN-5 | 9:49 | 5.4 | 68.7 | 8.69 | 148.9 | 93 | 96.85 | 0.07 | 5.98
20200106 | WT-4 | 9:56 | 6.9 | 95.1 | 11.56 | 243.6 | 159.4 | 158.6 | 0.12 | 6.48
20200106 | AN-4 | 10:01 | 7 | 103 | 12.5 | 154.1 | 101.1 | 101.1 | 0.07 | 6.77
20200106 | AN-2 | 10:08 | 7.4 | 105.6 | 12.62 | 160.1 | 106.2 | 104 | 0.08 | 6.7
20200106 | AN-0 | 10:14 | 6.5 | 126.7 | 15.66 | 306.2 | 198 | 198.9 | 0.15 | 6.72
20200106 | WT-1 | 10:21 | 6.8 | 112.9 | 13.77 | 239.7 | 156.3 | 156.9 | 0.11 | 6.83
20200106 | P5-3 | 10:26 | 6.8 | 78.2 | 9.54 | 38.4 | 25.1 | 24.7 | 0.02 | 6.64
20200106 | P5-1 | 10:29 | 7.2 | 48.6 | 5.57 | 60.7 | 40.4 | 39.65 | 0.03 | 6.38
20200106 | P3-D | 10:36 | 9.4 | 105.6 | 12.08 | 402.8 | 282.8 | 261.95 | 0.19 | 7.01
20200106 | CP-3 | 10:45 | 8.9 | 131.7 | 15.27 | 161 | 111.3 | 104.66 | 0.08 | 7.49
20200106 | CP-1 | 10:51 | 10.2 | 114 | 12.79 | 493.6 | 354.2 | 321.1 | 0.24 | 7.54
20200106 | CP-2 | 10:56 | 9.8 | 98 | 11.11 | 373.8 | 265.1 | 243.1 | 0.18 | 7.33
20200106 | AN-3 | NA | NA | NA | NA | NA | NA | NA | NA | NA
20200106 | DP | NA | NA | NA | NA | NA | NA | NA | NA | NA
20200106 | SP | NA | NA | NA | NA | NA | NA | NA | NA | NA
20200106 | UP | NA | NA | NA | NA | NA | NA | NA | NA | NA
20200204 | WT-5 | 9:27 | 10.3 | 113.1 | 12.66 | 238.6 | 171.7 | 155.35 | 0.11 | 7.43
20200204 | WT-3 | 9:33 | 9 | 88.9 | 10.27 | 175.9 | 122.2 | 114.4 | 0.08 | 7.07
20200204 | AN-5 | 9:36 | 9 | 52 | 6 | 179.1 | 124.5 | 116.35 | 0.09 | 6.55
20200204 | WT-4 | 9:43 | 10.6 | 80.9 | 8.99 | 244.9 | 177.6 | 159.25 | 0.12 | 7.01
20200204 | AN-4 | 9:51 | 9 | 97.4 | 11.25 | 199.8 | 138.7 | 130 | 0.1 | 7.19
20200204 | AN-2 | 9:57 | 9 | 111.7 | 12.9 | 209.5 | 145.5 | 136.5 | 0.1 | 7.14
20200204 | AN-0 | 10:05 | 9.8 | 79.5 | 9.02 | 371.4 | 263.2 | 241.15 | 0.18 | 6.98
20200204 | WT-1 | 10:12 | 10.6 | 103.6 | 11.25 | 230.2 | 166.9 | 149.5 | 0.11 | 7.26
20200204 | P5-3 | 10:17 | 9.6 | 74.8 | 8.53 | 45.9 | 32.4 | 29.9 | 0.02 | 7.19
20200204 | P5-1 | 10:20 | 10.2 | 55.8 | 6.8 | 73.8 | 52.9 | 48.1 | 0.03 | 6.82
20200204 | P3-D | 10:28 | 12.4 | 131.9 | 14.08 | 451.4 | 342.4 | 293.15 | 0.22 | 7.34
20200204 | CP-3 | 10:37 | 8.8 | 103.9 | 12.07 | 194.7 | 134.4 | 126.75 | 0.09 | 7.9
20200204 | CP-1 | 10:43 | 13.3 | 105 | 10.96 | 497.2 | 386.5 | 323.05 | 0.24 | 7.68
20200204 | CP-2 | 10:50 | 11.5 | 83.4 | 9.94 | 428.2 | 316.2 | 274.3 | 0.2 | 7.47
20200204 | AN-3 | NA | NA | NA | NA | NA | NA | NA | NA | NA
20200204 | DP | NA | NA | NA | NA | NA | NA | NA | NA | NA
20200204 | SP | NA | NA | NA | NA | NA | NA | NA | NA | NA
20200204 | UP | NA | NA | NA | NA | NA | NA | NA | NA | NA
20200312 | WT-5 | 9:30 | 13.2 | 117.9 | 12.35 | 401.3 | 311.1 | 260.65 | 0.19 | 6.13
20200312 | WT-3 | 9:35 | 11.9 | 106.8 | 10.98 | 258.5 | 193.8 | 167.36 | 0.12 | 6.47
20200312 | AN-5 | 9:38 | 12.4 | 44.2 | 4.71 | 229.1 | 173.9 | 148.95 | 0.11 | 6.07
20200312 | WT-4 | 9:45 | 12.8 | 88.3 | 9.34 | 380.3 | 291.6 | 247 | 0.18 | 6.52
20200312 | AN-4 | 9:51 | 12.4 | 109 | 11.62 | 294 | 223.5 | 191.1 | 0.14 | 6.79
20200312 | AN-2 | 9:55 | 11.7 | 123.2 | 13.35 | 301.4 | 224.9 | 195.55 | 0.14 | 6.86
20200312 | AN-0 | 10:09 | 13.2 | 147.9 | 15.48 | 387.8 | 300.7 | 252.2 | 0.19 | 6.97
20200312 | WT-1 | 10:12 | 12.3 | 100.7 | 11.3 | 225.6 | 189.5 | 149.8 | 0.1 | 6.85
20200312 | P5-3 | 10:14 | 14.4 | 71.3 | 7.32 | 325.9 | 261 | 212.55 | 0.15 | 7.02
20200312 | P5-1 | 10:17 | 14.2 | 116.9 | 11.97 | 377.1 | 299.5 | 245.05 | 0.18 | 6.84
20200312 | P3-D | 10:25 | 13.3 | 163.2 | 17.04 | 494.5 | 384.4 | 321.1 | 0.24 | 7.35
20200312 | CP-3 | 10:34 | 12.7 | 117.8 | 12.42 | 352.9 | 270.1 | 229.45 | 0.17 | 8.67
20200312 | CP-1 | 10:40 | 14 | 153.5 | 15.81 | 512.4 | 404.4 | 332.8 | 0.25 | 7.89
20200312 | CP-2 | 10:46 | 12.2 | 72.6 | 7.56 | 643.6 | 486.35 | 417.35 | 0.31 | 7.1
20200312 | AN-3 | NA | NA | NA | NA | NA | NA | NA | NA | NA
20200312 | DP | NA | NA | NA | NA | NA | NA | NA | NA | NA
20200312 | SP | NA | NA | NA | NA | NA | NA | NA | NA | NA
20200312 | UP | NA | NA | NA | NA | NA | NA | NA | NA | NA
20200429 | WT-5 | 9:28 | 15.7 | 63.6 | 6.31 | 231.1 | 190.2 | 150.15 | 0.11 | 6.07
20200429 | WT-3 | 9:35 | 14.1 | 81.7 | 8.39 | 111.8 | 88.6 | 72.8 | 0.05 | 6.52
20200429 | AN-5 | 9:38 | 13.9 | 39.3 | 4.06 | 184.2 | 145.3 | 119.6 | 0.09 | 6.01
20200429 | WT-4 | 9:47 | 14.9 | 81 | 8.17 | 254.8 | 205.8 | 165.75 | 0.12 | 6.65
20200429 | AN-4 | 9:55 | 14.4 | 78.7 | 8.03 | 119.8 | 95.6 | 78 | 0.06 | 6.97
20200429 | AN-2 | 10:02 | 13.3 | 68.2 | 7.13 | 129.8 | 100.8 | 84.5 | 0.06 | 6.61
20200429 | AN-0 | 10:09 | 13.6 | 72.7 | 7.55 | 354.6 | 277.4 | 230.75 | 0.17 | 6.75
20200429 | WT-1 | 10:17 | 15.7 | 86.5 | 8.58 | 231.3 | 190.4 | 150.15 | 0.11 | 7.04
20200429 | P5-3 | 10:22 | 18 | 65.8 | 6.22 | 54.4 | 47.2 | 35.1 | 0.02 | 7.05
20200429 | P5-1 | 10:25 | 17.1 | 39.4 | 3.8 | 46.7 | 39.6 | 30.55 | 0.02 | 6.5
20200429 | P3-D | 10:35 | 15.8 | 109.2 | 10.63 | 444.2 | 365.7 | 288.6 | 0.21 | 6.87
20200429 | CP-2 | 10:48 | 14.8 | 84.3 | 8.52 | 441.7 | 355.8 | 287.3 | 0.21 | 7.06
20200429 | CP-1 | 10:54 | 17.1 | 119 | 11.48 | 492 | 417.2 | 319.8 | 0.24 | 7.7
20200429 | CP-3 | 11:05 | 17.8 | 109 | 10.35 | 214.8 | 185.4 | 139.75 | 0.1 | 7.79
20200429 | AN-3 | NA | NA | NA | NA | NA | NA | NA | NA | NA
20200429 | DP | NA | NA | NA | NA | NA | NA | NA | NA | NA
20200429 | SP | NA | NA | NA | NA | NA | NA | NA | NA | NA
20200429 | UP | NA | NA | NA | NA | NA | NA | NA | NA | NA
20200602 | WT-5 | 9:19 | 18.5 | 70.7 | 6.61 | 274.8 | 240.9 | 178.75 | 0.13 | 7.8
20200602 | WT-3 | 9:26 | 17.2 | 85.2 | 8.19 | 171.2 | 145.8 | 111.15 | 0.08 | 7.34
20200602 | AN-5 | 9:29 | 16.5 | 72.5 | 7.07 | 214.6 | 179.9 | 139.75 | 0.1 | 6.91
20200602 | WT-4 | 9:39 | 17.9 | 18.2 | 7.42 | 294 | 253.8 | 191.1 | 0.14 | 7.04
20200602 | AN-4 | 9:48 | 17.7 | 103.6 | 9.87 | 193.5 | 166.4 | 126.1 | 0.09 | 7.44
20200602 | AN-2 | 9:56 | 17.7 | 58.1 | 5.53 | 209.1 | 180 | 135.35 | 0.1 | 7.05
20200602 | AN-0 | 10:04 | 16.2 | 95 | 9.32 | 383.3 | 319 | 248.95 | 0.18 | 7.05
20200602 | WT-1 | 10:11 | 18.4 | 110.3 | 10.35 | 276.7 | 241.8 | 180.05 | 0.13 | 7.24
20200602 | P5-3 | 10:16 | 21.4 | 82.4 | 7.28 | 55.9 | 52.1 | 36.4 | 0.03 | 7.08
20200602 | P5-1 | 10:19 | 20.3 | 85.4 | 7.72 | 117.7 | 107.1 | 76.7 | 0.05 | 6.9
20200602 | P3-D | 10:28 | 17.1 | 184.3 | 17.75 | 460.6 | 391.2 | 299.65 | 0.22 | 7.18
20200602 | CP-2 | 10:38 | 17.7 | 103.7 | 9.95 | 481 | 414.4 | 312.62 | 0.23 | 7.53
20200602 | CP-1 | 10:43 | 17.4 | 139 | 13.32 | 430.6 | 367.8 | 280.15 | 0.21 | 7.45
20200602 | CP-3 | 10:57 | 18.8 | 120.8 | 11.25 | 172.1 | 151.6 | 11.8 | 0.08 | 7.92
20200602 | AN-3 | NA | NA | NA | NA | NA | NA | NA | NA | NA
20200602 | DP | NA | NA | NA | NA | NA | NA | NA | NA | NA
20200602 | SP | NA | NA | NA | NA | NA | NA | NA | NA | NA
20200602 | UP | NA | NA | NA | NA | NA | NA | NA | NA | NA
20200629 | WT-5 | 9:41 | 25 | 64.6 | 5.33 | 313.6 | 313.8 | 204.1 | 0.15 | 7.55
20200629 | WT-3 | 9:48 | 20 | 51 | 4.63 | 276.6 | 250.1 | 180.05 | 0.13 | 7.01
20200629 | AN-5 | 9:50 | 22.6 | 84.1 | 7.26 | 232.5 | 221.9 | 150.8 | 0.11 | 6.71
20200629 | WT-4 | 9:58 | 22.5 | 84 | 7.27 | 310.4 | 295.7 | 201.5 | 0.15 | 7.16
20200629 | AN-4 | 10:07 | 22.2 | 38.4 | 3.34 | 191.2 | 180.9 | 124.15 | 0.09 | 6.9
20200629 | AN-2 | 10:15 | 21.5 | 94.1 | 8.3 | 158.7 | 148.2 | 103.35 | 0.07 | 7.07
20200629 | AN-0 | 10:22 | 20.1 | 44.5 | 4.09 | 502.5 | 455.2 | 326.35 | 0.24 | 6.74
20200629 | WT-1 | 10:29 | 23.5 | 65.4 | 5.55 | 368.2 | 357.5 | 293.2 | 0.18 | 7.03
20200629 | P5-3 | 10:34 | 27.1 | 59.8 | 4.76 | 50.2 | 52.2 | 32.5 | 0.02 | 6.97
20200629 | P5-1 | 10:37 | 25.7 | 63.1 | 5.14 | 121.9 | 123.6 | 79.3 | 0.06 | 6.83
20200629 | P3-D | 10:47 | 21.8 | 86 | 7.53 | 373.6 | 351.1 | 243.1 | 0.18 | 7.16
20200629 | CP-1 | 10:58 | 20.4 | 90.6 | 8.17 | 302.8 | 276.2 | 169.95 | 0.14 | 7.25
20200629 | CP-2 | 11:03 | 20.7 | 87.5 | 7.83 | 491.2 | 450.9 | 319.15 | 0.24 | 7.06
20200629 | CP-3 | 11:15 | 26.2 | 96.5 | 7.8 | 174.1 | 178.2 | 113.1 | 0.08 | 7.98
20200629 | AN-3 | NA | NA | NA | NA | NA | NA | NA | NA | NA
20200629 | DP | NA | NA | NA | NA | NA | NA | NA | NA | NA
20200629 | SP | NA | NA | NA | NA | NA | NA | NA | NA | NA
20200629 | UP | NA | NA | NA | NA | NA | NA | NA | NA | NA
20200825 | WT-5 | 10:01 | 24.3 | 68.9 | 5.76 | 228.4 | 225.5 | 148.2 | 0.11 | 6.52
20200825 | WT-3 | 10:08 | 23.5 | 136.7 | 11.62 | 147.5 | 143.2 | 95.55 | 0.07 | 6.92
20200825 | AN-5 | 10:12 | 23.5 | 54.4 | 4.62 | 180.2 | 174.9 | 117 | 0.08 | 6.69
20200825 | WT-4 | 10:21 | 23.8 | 103.5 | 8.74 | 238.8 | 233.4 | 155.35 | 0.11 | 6.82
20200825 | AN-4 | 10:30 | 23.5 | 106.4 | 9.64 | 172.7 | 167.8 | 112.45 | 0.08 | 7.1
20200825 | AN-2 | 10:37 | 23.3 | 66.6 | 5.68 | 195.1 | 188.7 | 126.75 | 0.09 | 6.93
20200825 | AN-0 | 10:47 | 23 | 64.1 | 5.49 | 333.4 | 320.7 | 216.45 | 0.16 | 6.84
20200825 | WT-1 | 10:54 | 24.52 | 75.8 | 6.44 | 227.2 | 223.8 | 147.55 | 0.11 | 7.03
20200825 | P5-3 | 10:59 | 26.5 | 37.5 | 3.02 | 45.2 | 46.5 | 29.25 | 0.02 | 6.61
20200825 | P5-1 | 11:03 | 25.9 | 44.7 | 3.64 | 54.3 | 55.2 | 35.19 | 0.02 | 6.47
20200825 | P3-D | 11:11 | 23.1 | 124.3 | 10.63 | 387.1 | 373 | 251.55 | 0.18 | 6.83
20200825 | CP-3 | 11:23 | 25.2 | 80.9 | 6.65 | 119.3 | 119.8 | 77.35 | 0.06 | 7.45
20200825 | CP-1 | 11:30 | 21.4 | 86.9 | 7.68 | 342.6 | 318.8 | 222.95 | 0.16 | 7.32
20200825 | CP-2 | 11:35 | 24 | 165.7 | 13.95 | 379.4 | 371.9 | 246.35 | 0.18 | 7.17
20200825 | AN-3 | NA | NA | NA | NA | NA | NA | NA | NA | NA
20200825 | DP | NA | NA | NA | NA | NA | NA | NA | NA | NA
20200825 | SP | NA | NA | NA | NA | NA | NA | NA | NA | NA
20200825 | UP | NA | NA | NA | NA | NA | NA | NA | NA | NA
20200914 | WT-5 | 9:13 | 23.4 | 63.8 | 5.4 | 253.8 | 246.2 | 165.1 | 0.12 | 7.14
20200914 | WT-3 | 9:23 | 21.9 | 34.5 | 3.03 | 226.9 | 213.4 | 147.55 | 0.11 | 6.7
20200914 | AN-5 | 9:26 | 21.5 | 35.3 | 3.11 | 259.4 | 242 | 168.35 | 0.12 | 6.7
20200914 | WT-4 | 9:34 | 221 | 90.4 | 7.89 | 269.1 | 2541 | 174.85 | 0.13 | 7.03
20200914 | AN-4 | 9:43 | 21.6 | 104.1 | 9.18 | 240 | 224.2 | 156 | 0.11 | 7.09
20200914 | AN-2 | 9:49 | 22 | 52.9 | 4.62 | 232.1 | 219 | 150.8 | 0.11 | 7
20200914 | AN-0 | 9:57 | 21.4 | 109.3 | 9.66 | 347.1 | 323.1 | 225.55 | 0.17 | 7.05
20200914 | WT-1 | 10:05 | 22.7 | 77.9 | 6.69 | 213 | 203.8 | 138.45 | 0.1 | 7.16
20200914 | P5-3 | 10:11 | 25 | 56.6 | 4.37 | 54.3 | 54.3 | 35.1 | 0.02 | 6.71
20200914 | P5-1 | 10:15 | 24.1 | 111.9 | 9.39 | 58.7 | 57.7 | 38.35 | 0.03 | 6.34
20200914 | P3-D | 10:24 | 21.5 | 101.4 | 8.94 | 483.8 | 451.3 | 314.5 | 0.23 | 6.82
20200914 | CP-3 | 10:34 | 23.4 | 111.7 | 9.51 | 160.6 | 155.7 | 104.65 | 0.08 | 7.28
20200914 | CP-1 | 10:43 | 20.9 | 125.5 | 11.2 | 304.4 | 280.5 | 197.6 | 0.14 | 7.28
20200914 | CP-2 | 10:53 | 22.1 | 84.3 | 7.34 | 417.6 | 394.8 | 271.7 | 0.2 | 7.12
20200914 | AN-3 | NA | NA | NA | NA | NA | NA | NA | NA | NA
20200914 | DP | NA | NA | NA | NA | NA | NA | NA | NA | NA
20200914 | SP | NA | NA | NA | NA | NA | NA | NA | NA | NA
20200914 | UP | NA | NA | NA | NA | NA | NA | NA | NA | NA
20201022 | WT-5 | 10:40 | 18 | 109.2 | 10.35 | 253.2 | 219.4 | 164.45 | 0.12 | 5.95
20201022 | WT-3 | 10:48 | 16.5 | 179 | 17.48 | 198.7 | 166.4 | 129.35 | 0.09 | 6.65
20201022 | AN-5 | 10:52 | 16.9 | 61.1 | 5.91 | 246.2 | 208.2 | 159.9 | 0.12 | 6.46
20201022 | WT-4 | 11:01 | 17.1 | 175.2 | 15.89 | 307.5 | 260.9 | 22.2 | 0.15 | 6.85
20201022 | AN-4 | 11:10 | 17.1 | 91.4 | 9.82 | 244.6 | 207.3 | 158.6 | 0.12 | 7.16
20201022 | AN-2 | 11:16 | 16.8 | 167.5 | 16.25 | 260.3 | 219.4 | 169 | 0.12 | 7.21
20201022 | AN-0 | 11:26 | 17.1 | 141.1 | 13.61 | 455.4 | 386.3 | 295.75 | 0.22 | 7.24
20201022 | WT-1 | 11:36 | 17.3 | 115.6 | 11.09 | 310.8 | 265 | 202.15 | 0.15 | 7.11
20201022 | P5-3 | 11:40 | 20.2 | 88.7 | 8.03 | 40.3 | 36.6 | 26 | 0.02 | 7.23
20201022 | P5-1 | 11:45 | 19.7 | 110.1 | 10.07 | 51.3 | 46.1 | 33.15 | 0.02 | 6.89
20201022 | P3-D | 11:57 | 18.7 | 155 | 14.46 | 471.9 | 414.7 | 306.8 | 0.23 | 7.06
20201022 | CP-3 | 12:08 | 18 | 166.1 | 15.73 | 147.6 | 127.7 | 96.2 | 0.07 | 7.74
20201022 | CP-1 | 12:17 | 18.7 | 166.3 | 15.44 | 372.9 | 327.5 | 241.35 | 0.18 | 7.49
20201022 | CP-2 | 12:25 | 18.3 | 108.9 | 10.24 | 439.5 | 383 | 285.35 | 0.24 | 7.44
20201022 | AN-3 | NA | NA | NA | NA | NA | NA | NA | NA | NA
20201022 | DP | NA | NA | NA | NA | NA | NA | NA | NA | NA
20201022 | SP | NA | NA | NA | NA | NA | NA | NA | NA | NA
20201022 | UP | NA | NA | NA | NA | NA | NA | NA | NA | NA
20201117 | WT-5 | 9:25 | 12.3 | 109 | 11.66 | 260.5 | 197.3 | 169 | 0.12 | 5.66
20201117 | WT-3 | 9:33 | 10.2 | 101.3 | 11.59 | 224.6 | 160.9 | 146.25 | 0.11 | 5.64
20201117 | AN-5 | 9:37 | 10 | 88.2 | 9.94 | 236.4 | 168.8 | 153.4 | 0.11 | 5.62
20201117 | WT-4 | 9:46 | 10.9 | 176.2 | 19.47 | 304.3 | 222.2 | 197.5 | 0.15 | 5.91
20201117 | AN-4 | 9:53 | 11 | 115.7 | 13.78 | 242.4 | 177.8 | 157.3 | 0.12 | 6.16
20201117 | AN-2 | 9:59 | 11.9 | 134.7 | 14.54 | 257.2 | 192.8 | 167.05 | 0.12 | 6.17
20201117 | AN-0 | 10:08 | 10 | 201.1 | 22.68 | 417.6 | 297.9 | 271.7 | 0.2 | 6.47
20201117 | WT-1 | 10:16 | 11.4 | 147.7 | 16.11 | 271.8 | 201.4 | 176.8 | 0.13 | 6.54
20201117 | P5-3 | 10:22 | 11.4 | 118.6 | 12.95 | 39 | 28.8 | 25.35 | 0.02 | 6.66
20201117 | P5-1 | 10:26 | 10.6 | 163.4 | 18.46 | 74.8 | 54.3 | 48.75 | 0.03 | 6.3
20201117 | P3-D | 10:35 | 12.6 | 211.1 | 22.41 | 456.5 | 348.4 | 297.05 | 0.22 | 6.35
20201117 | CP-3 | 10:45 | 14.6 | 142.8 | 14.52 | 143.9 | 115.3 | 93.6 | 0.07 | 6.93
20201117 | CP-1 | 10:54 | 13.9 | 144.4 | 14.9 | 452.4 | 356.4 | 293.8 | 0.22 | 6.91
20201117 | CP-2 | 11:03 | 14.3 | 147.7 | 15.12 | 423.9 | 337 | 275.6 | 0.2 | 6.85
20201117 | AN-3 | NA | NA | NA | NA | NA | NA | NA | NA | NA
20201117 | DP | NA | NA | NA | NA | NA | NA | NA | NA | NA
20201117 | SP | NA | NA | NA | NA | NA | NA | NA | NA | NA
20201117 | UP | NA | NA | NA | NA | NA | NA | NA | NA | NA
20201202 | WT-5 | 9:34 | 9.2 | 97.5 | 10.5 | 159 | 132 | 123 | 0.09 | 4.95
20201202 | WT-3 | 9:43 | 7.1 | 91.2 | 11.02 | 168.8 | 111 | 109.35 | 0.08 | 5.34
20201202 | AN-5 | 9:47 | 6.7 | 86 | 10.52 | 182.5 | 118.6 | 118.95 | 0.09 | 5.42
20201202 | WT-4 | 9:57 | 7.8 | 91.2 | 10.87 | 233.2 | 157.9 | 152.1 | 0.11 | 5.74
20201202 | AN-4 | 10:05 | 8.1 | 87.7 | 10.35 | 180 | 121.9 | 117 | 0.09 | 6.07
20201202 | AN-2 | 10:10 | 8.5 | 79.4 | 9.26 | 194.7 | 133.7 | 126.75 | 0.09 | 6.17
20201202 | AN-0 | 10:30 | 6.5 | 93.7 | 11.51 | 391.9 | 253.2 | 254.8 | 0.19 | 6.08
20201202 | WT-1 | 10:41 | 9.1 | 98 | 11 | 332 | 157 | 151 | 0.11 | 6.38
20201202 | P5-3 | 10:47 | 7.9 | 224.3 | 26.6 | 34.2 | 23 | 22.1 | 0.01 | 6.3
20201202 | P5-1 | 10:55 | 6.6 | 54.3 | 6.6 | 57.6 | 37.4 | 7.7 | 0.03 | 5.91
20201202 | P3-D | 11:07 | 9.8 | 149.9 | 16.39 | 417.1 | 295.9 | 271.05 | 0.2 | 6.45
20201202 | CP-3 | 11:17 | 11.1 | 124.9 | 13.74 | 163.5 | 120.3 | 106.8 | 0.08 | 6.63
20201202 | CP-1 | 11:27 | 11.2 | 134.4 | 13.2 | 451.3 | 349.7 | 289.5 | 0.22 | 6.7
20201202 | CP-2 | 11:35 | 10.7 | 156.8 | 15.72 | 417.8 | 303.7 | 271.7 | 0.2 | 6.68
20201202 | SP | 11:59 | 9.7 | 155.7 | 17.7 | 199.6 | 141.1 | 129.35 | 0.09 | 6.94
20201202 | DP | 12:07 | 10.3 | 82.1 | 9.2 | 124.7 | 89.7 | 81.26 | 0.06 | 7.05
20201202 | UP | 12:16 | 12 | 66.3 | 7.18 | 101.9 | 76.7 | 66.3 | 0.05 | 6.87
20201202 | AN-3 | NA | NA | NA | NA | NA | NA | NA | NA | NA
20210204 | WT-5 | 10:31 | 4.1 | 126.8 | 16.58 | 272.1 | 163.3 | 176.8 | 0.13 | 4.97
20210204 | WT-3 | 10:39 | 2.8 | 112.4 | 15.18 | 199.1 | 114.8 | 129.35 | 0.09 | 5.41
20210204 | AN-5 | 10:42 | 3.6 | 94.3 | 12.54 | 212.7 | 125.8 | 138.45 | 0.1 | 5.53
20210204 | WT-4 | 10:52 | 4.2 | 114.1 | 14.87 | 291.5 | 175.5 | 189.15 | 0.14 | 5.64
20210204 | AN-4 | 11:01 | 3.8 | 109.8 | 14.35 | 216.9 | 128.9 | 141.05 | 0.1 | 5.9
20210204 | AN-2 | 11:10 | 4.2 | 101.6 | 13.24 | 227.9 | 137.4 | 148.2 | 0.11 | 5.94
20210204 | AN-0 | 11:18 | 3.7 | 95.6 | 12.61 | 368.7 | 218.9 | 239.85 | 0.18 | 5.98
20210204 | WT-1 | 11:27 | 4.5 | 119 | 15.36 | 284.6 | 173.4 | 185.25 | 0.14 | 6.12
20210204 | P5-3 | 11:35 | 4.2 | 94.4 | 12.31 | 33.2 | 20 | 21.45 | 0.01 | 6.51
20210204 | P5-1 | 11:40 | 5 | 70 | 8.94 | 123.7 | 76.4 | 80.6 | 0.06 | 6.03
20210204 | P3-D | 11:49 | 7.4 | 110.7 | 13.3 | 430.6 | 285.5 | 280.15 | 0.21 | 6.03
20210204 | CP-3 | 12:00 | 6 | 153 | 19.01 | 209 | 133.3 | 135.85 | 0.1 | 6.31
20210204 | CP-1 | 12:08 | 8.6 | 131.5 | 15.33 | 506.6 | 347.8 | 329.55 | 0.25 | 6.23
20210204 | CP-2 | 12:16 | 6.9 | 128.2 | 15.59 | 426 | 278.4 | 276.9 | 0.21 | 6.4
20210204 | DP | 12:41 | 5.7 | 120 | 15.03 | 244.3 | 154.4 | 158.86 | 0.12 | 6.71
20210204 | UP | 12:49 | 6.1 | 117.5 | 14.58 | 252.3 | 161.1 | 163.8 | 0.12 | 6.64
20210204 | AN-3 | NA | NA | NA | NA | NA | NA | NA | NA | NA
20210204 | SP | NA | NA | NA | NA | NA | NA | NA | NA | NA
20210311 | WT-5 | 9:21 | 10.5 | 127 | 14.14 | 366.6 | 265.4 | 238.55 | 0.18 | 5.24
20210311 | WT-3 | 9:31 | 9.1 | 113.8 | 13.12 | 290.4 | 202.1 | 188.5 | 0.14 | 5.79
20210311 | AN-5 | 9:34 | 8.7 | 106.4 | 12.38 | 305 | 210.1 | 198.25 | 0.15 | 5.83
20210311 | WT-4 | 9:42 | 9.5 | 111.2 | 12.7 | 377.6 | 265.6 | 245.05 | 0.18 | 6.33
20210311 | AN-4 | 9:50 | 9.5 | 127.3 | 14.53 | 314.9 | 221.7 | 204.75 | 0.15 | 6.63
20210311 | AN-2 | 9:57 | 8.8 | 107.4 | 12.46 | 325.9 | 225 | 211.9 | 0.16 | 6.58
20210311 | AN-0 | 10:06 | 9.2 | 112.8 | 12.98 | 437.8 | 305.4 | 284.7 | 0.21 | 6.8
20210311 | WT-1 | 10:14 | 10.8 | 115.6 | 12.81 | 366.6 | 266.8 | 238.55 | 0.18 | 6.93
20210311 | P5-3 | 10:19 | 12.5 | 91.5 | 9.76 | 141.9 | 107.9 | 92.3 | 0.07 | 7.13
20210311 | P5-1 | 10:23 | 11.7 | 67.4 | 7.3 | 224.3 | 167.4 | 145.6 | 0.11 | 6.93
20210311 | P3-D | 10:31 | 11.5 | 148.3 | 16.16 | 480.5 | 356.3 | 312.66 | 0.23 | 6.93
20210311 | CP-3 | 10:42 | 10.7 | 133.5 | 14.8 | 256.6 | 186.5 | 167.05 | 0.12 | 7.53
20210311 | CP-1 | 10:50 | 12.3 | 134.7 | 14.4 | 531.4 | 402.2 | 345.15 | 0.26 | 7.39
20210311 | CP-2 | 10:58 | 10.6 | 108.2 | 12.03 | 541.1 | 392.2 | 351.65 | 0.26 | 7.3
20210311 | SP | 11:24 | 11.3 | 127.9 | 13.99 | 379.4 | 280.2 | 246.35 | 0.18 | 7.46
20210311 | DP | 11:30 | 12.4 | 144.7 | 15.45 | 299.5 | 227.2 | 194.35 | 0.14 | 7.55
20210311 | UP | 11:36 | 11.6 | 100.9 | 10.97 | 367.6 | 273.4 | 239.2 | 0.18 | 7.37
20210311 | AN-3 | NA | NA | NA | NA | NA | NA | NA | NA | NA
20210406 | WT-3 | 9:31 | 12.6 | 77.8 | 8.28 | 246.5 | 187.9 | 159.9 | 0.12 | 5.31
20210406 | AN-5 | 9:35 | 11.4 | 69.5 | 7.58 | 276.8 | 205.1 | 180.05 | 0.13 | 5.66
20210406 | WT-4 | 9:42 | 12.8 | 81.8 | 8.64 | 350.4 | 269.1 | 227.5 | 0.17 | 6.23
20210406 | WT-5 | 9:50 | 13.4 | 94.3 | 9.83 | 295.7 | 230.3 | 192.4 | 0.14 | 6.61
20210406 | AN-4 | 9:59 | 12.5 | 86.4 | 9.2 | 293.2 | 223.1 | 190.45 | 0.14 | 6.79
20210406 | AN-2 | 10:05 | 11.8 | 104.6 | 11.32 | 307.8 | 230.1 | 200.2 | 0.15 | 6.61
20210406 | AN-0 | 10:14 | 11.3 | 77.8 | 8.51 | 465.3 | 343.5 | 302.25 | 0.23 | 6.71
20210406 | WT-1 | 10:22 | 14.4 | 100.3 | 10.23 | 350.2 | 278.5 | 227.5 | 0.17 | 7.06
20210406 | P5-3 | 10:29 | 15.7 | 64.7 | 6.42 | 660 | 64.3 | 42.9 | 0.03 | 7.33
20210406 | P5-1 | 10:33 | 14.9 | 35 | 3.54 | 128.2 | 103.6 | 83.2 | 0.06 | 6.78
20210406 | P3-D | 10:43 | 13.4 | 103.7 | 10.82 | 471 | 366.3 | 306.15 | 0.23 | 6.98
20210406 | CP-3 | 10:52 | 16.6 | 105.3 | 10.27 | 238.6 | 200.1 | 155.35 | 0.11 | 7.55
20210406 | CP-1 | 10:57 | 13.7 | 109.9 | 11.38 | 541.7 | 425.1 | 352.3 | 0.26 | 7.44
20210406 | CP-2 | 11:03 | 12.6 | 87 | 9.22 | 503.1 | 384.3 | 326.95 | 0.24 | 7.33
20210406 | SP | 11:24 | 14.5 | 71 | 7.24 | 336.5 | 268.9 | 218.4 | 0.16 | 7.56
20210406 | DP | 11:31 | 16.3 | 93.2 | 9.14 | 197.9 | 164.9 | 128.7 | 0.09 | 7.69
20210406 | UP | 11:38 | 15.9 | 57.5 | 5.69 | 205.3 | 169.4 | 133.25 | 0.1 | 7.44
20210406 | AN-3 | NA | NA | NA | NA | NA | NA | NA | NA | NA
20210518 | WT-5 | 9:06 | 17.3 | 74.2 | 7.13 | 339.3 | 289.3 | 220.35 | 0.16 | 6.68
20210518 | WT-3 | 9:13 | 13.5 | 40.3 | 4.2 | 298.6 | 233.1 | 194.35 | 0.14 | 6.32
20210518 | AN-5 | 9:17 | 15.5 | 34.5 | 3.44 | 346.5 | 284.6 | 225.55 | 0.17 | 6.47
20210518 | WT-4 | 9:24 | 15.7 | 57.5 | 5.7 | 356.2 | 293 | 231.4 | 0.17 | 6.73
20210518 | WT-1 | 9:33 | 15.2 | 37.9 | 3.8 | 252 | 204.8 | 163.8 | 0.12 | 6.73
20210518 | AN-2 | 9:42 | 14.3 | 33.4 | 3.42 | 255 | 203 | 165.75 | 0.12 | 6.6
20210518 | AN-4 | 9:52 | 14.8 | 34.2 | 3.47 | 481.1 | 387.1 | 312.65 | 0.23 | 6.77
20210518 | AN-0 | 10:01 | 15.8 | 47.7 | 4.73 | 368.5 | 303.4 | 239.2 | 0.18 | 7.06
20210518 | P5-1 | 10:08 | 19.4 | 69.6 | 6.41 | 69.5 | 53.2 | 39 | 0.03 | 7.37
20210518 | P5-3 | 10:13 | 18.5 | 32.7 | 3.06 | 79.7 | 69.9 | 52 | 0.04 | 6.79
20210518 | TV | 10:24 | 17.8 | 58.9 | 5.59 | 345.4 | 298 | 224.25 | 0.17 | 6.95
20210518 | AS | 10:39 | 15.5 | 80.9 | 8.06 | 471.9 | 385.9 | 306.8 | 0.23 | 7.08
20210518 | SP | 10:54 | 18.2 | 55.9 | 5.27 | 262.8 | 228.4 | 170.95 | 0.13 | 7.59
20210518 | DP | 11:02 | 18.4 | 43.7 | 4.02 | 226.3 | 202 | 146.9 | 0.11 | 7.38
20210518 | UP | 11:09 | 18.5 | 60 | 6.62 | 256.1 | 224.1 | 166.4 | 0.12 | 7.29
20210518 | P3-D | 11:25 | 16.4 | 85 | 8.33 | 432.8 | 361.8 | 281.45 | 0.21 | 7.33
20210518 | CP-3 | 11:39 | 20 | 84.3 | 7.67 | 276.8 | 250.2 | 180.05 | 0.13 | 7.87
20210518 | CP-1 | 11:46 | 16.8 | 89.5 | 8.67 | 510 | 430.2 | 331.6 | 0.25 | 7.54
20210518 | CP-2 | 11:52 | 14.9 | 59.2 | 5.97 | 469.4 | 379 | 304.85 | 0.23 | 7.34
20210518 | AN-3 | NA | NA | NA | NA | NA | NA | NA | NA | NA
20210617 | WT-5 | 9:02 | 23.4 | 45.6 | 3.88 | 192.1 | 186.1 | 124.6 | 0.09 | 7.46
20210617 | WT-3 | 9:10 | 19.4 | 37 | 3.41 | 158.3 | 141.3 | 102.7 | 0.07 | 6.99
20210617 | AN-5 | 9:13 | 18 | 50.8 | 4.81 | 215.3 | 186.4 | 139.75 | 0.1 | 6.56
20210617 | WT-4 | 9:22 | 19.9 | 46.2 | 4.21 | 292.6 | 263.9 | 190.45 | 0.14 | 7.14
20210617 | WT-1 | 9:29 | 17.9 | 34.4 | 3.26 | 146.8 | 126.9 | 95.55 | 0.07 | 7.1
20210617 | AN-2 | 9:35 | 20.6 | 26.8 | 2.41 | 116.5 | 106.7 | 75.4 | 0.05 | 7.21
20210617 | AN-4 | 9:46 | 18.5 | 56.1 | 5.25 | 329.7 | 288.9 | 214.5 | 0.16 | 7.11
20210617 | AN-0 | 9:54 | 20.3 | 49.5 | 4.47 | 221.3 | 201.6 | 143.65 | 0.1 | 7.29
20210617 | P5-1 | 10:00 | 23.4 | 58.1 | 4.95 | 39.7 | 38.5 | 26 | 0.02 | 7.35
20210617 | P5-3 | 10:03 | 21.9 | 32.1 | 2.81 | 78.6 | 74 | 51.35 | 0.04 | 7
20210617 | TV | 10:10 | 19.4 | 63.1 | 5.8 | 333 | 297.5 | 216.45 | 0.16 | 6.97
20210617 | AS | 10:17 | 18.7 | 72.2 | 6.74 | 246.1 | 216.3 | 159.9 | 0.12 | 7.29
20210617 | SP | 10:30 | 23.8 | 31.7 | 2.68 | 227.9 | 222.8 | 148.2 | 0.11 | 7.41
20210617 | DP | 10:36 | 25.7 | 32.8 | 2.6 | 136.7 | 138.4 | 89.05 | 0.06 | 7.4
20210617 | UP | 10:42 | 24.1 | 40.3 | 3.38 | 99.4 | 97.7 | 64.35 | 0.05 | 7.36
20210617 | P3-D | 10:57 | 18 | 75.9 | 7.17 | 442.9 | 383.8 | 287.95 | 0.21 | 7.25
20210617 | CP-3 | 11:06 | 21.1 | 40.2 | 3.57 | 208.7 | 193.3 | 135.85 | 0.1 | 7.49
20210617 | CP-1 | 11:15 | 18.8 | 82.4 | 7.66 | 370.8 | 326.9 | 241.15 | 0.18 | 7.44
20210617 | CP-2 | 11:23 | 18.9 | 39.4 | 3.66 | 379.8 | 335.9 | 247 | 0.18 | 7.34
20210617 | AN-3 | NA | NA | NA | NA | NA | NA | NA | NA | NA
20210722 | WT-5 | 8:58 | 25 | 63.7 | 5.26 | 171.1 | 171.1 | 111.15 | 0.08 | 8.1
20210722 | WT-3 | 9:06 | 21.4 | 39.5 | 3.49 | 109.1 | 101.5 | 70.85 | 0.05 | 7.15
20210722 | AN-5 | 9:09 | 22 | 37.7 | 3.3 | 150.9 | 142.2 | 98.15 | 0.07 | 7.01
20210722 | WT-4 | 9:16 | 22.7 | 56.6 | 4.88 | 243.8 | 232.9 | 158.6 | 0.12 | 7.02
20210722 | WT-1 | 9:23 | 21.9 | 43.1 | 3.78 | 81.8 | 76.9 | 53.3 | 0.04 | 7.05
20210722 | AN-2 | 9:28 | 22.5 | 39 | 3.37 | 71.6 | 68.2 | 46.8 | 0.03 | 6.99
20210722 | AN-4 | 9:35 | 21.9 | 43.8 | 3.83 | 293.9 | 276.7 | 191.1 | 0.14 | 6.85
20210722 | AN-0 | 9:43 | 23 | 61.4 | 5.26 | 137.6 | 132.3 | 89.05 | 0.06 | 7.29
20210722 | P5-1 | 9:47 | 25.5 | 53 | 4.34 | 36.7 | 37.1 | 24.05 | 0.02 | 7.16
20210722 | P5-3 | 9:50 | 25.1 | 23.5 | 1.94 | 44.3 | 44.4 | 28.6 | 0.02 | 6.74
20210722 | TV | 9:57 | 22.8 | 61.2 | 5.27 | 264.7 | 253.4 | 172.25 | 0.13 | 6.67
20210722 | AS | 10:04 | 22 | 71.5 | 6.24 | 212.6 | 200.5 | 138.45 | 0.1 | 7.03
20210722 | SP | 10:15 | 25.2 | 44 | 3.63 | 148.7 | 149.2 | 96.85 | 0.07 | 7.31
20210722 | DP | 10:20 | 26.7 | 44.4 | 3.56 | 103 | 106.3 | 66.95 | 0.05 | 7.24
20210722 | UP | 10:29 | 25.4 | 50.8 | 4.16 | 78.8 | 79.4 | 51.35 | 0.04 | 7.21
20210722 | P3-D | 10:43 | 21.5 | 81.2 | 7.17 | 446 | 415.9 | 289.9 | 0.21 | 7.09
20210722 | CP-3 | 10:59 | 23.3 | 74.3 | 6.33 | 118.3 | 114.5 | 76.7 | 0.05 | 7.66
20210722 | CP-1 | 11:08 | 21.1 | 89.3 | 7.94 | 292.3 | 270.7 | 189.8 | 0.14 | 7.25
20210722 | CP-2 | 11:14 | 21.5 | 38.7 | 3.42 | 400.8 | 374.1 | 260.65 | 0.19 | 7.07
20210722 | AN-3 | NA | NA | NA | NA | NA | NA | NA | NA | NA
20210811 | WT-5 | 8:57 | 25.9 | 50.6 | 4.11 | 254.4 | 258.6 | 165.1 | 0.12 | 7.78
20210811 | WT-3 | 9:05 | 21.2 | 39.1 | 3.47 | 136.3 | 126.5 | 88.4 | 0.06 | 6.83
20210811 | AN-5 | 9:08 | 23.2 | 43.8 | 3.74 | 180.9 | 174.7 | 117.65 | 0.08 | 6.71
20210811 | WT-4 | 9:16 | 23.5 | 60.7 | 5.16 | 331.6 | 321.8 | 215.8 | 0.16 | 6.88
20210811 | AN-4 | 9:24 | 22.8 | 40.2 | 3.45 | 97.2 | 93.2 | 63.05 | 0.04 | 6.82
20210811 | AN-2 | 9:31 | 23.4 | 43.1 | 3.67 | 68.6 | 66.5 | 44.85 | 0.03 | 6.77
20210811 | AN-0 | 9:39 | 22.6 | 34.7 | 3 | 231.1 | 220.6 | 150.15 | 0.11 | 6.49
20210811 | WT-1 | 9:48 | 23.7 | 71.3 | 6.03 | 199.1 | 194.2 | 129.35 | 0.09 | 6.87
20210811 | P5-3 | 9:56 | 27.8 | 70.9 | 5.57 | 0.6 | 0.6 | 0.65 | 0 | 6.61
20210811 | P5-1 | 10:01 | 26.4 | 31.2 | 2.51 | 56.7 | 58.2 | 37.05 | 0.03 | 6.47
20210811 | TV | 10:08 | 23.5 | 82.8 | 7.03 | 243.7 | 236.7 | 158.6 | 0.11 | 6.32
20210811 | AS | 10:17 | 23.2 | 72.2 | 6.17 | 216.7 | 209.2 | 141.05 | 0.1 | 6.8
20210811 | SP | 10:30 | 25.6 | 56.4 | 4.6 | 160.6 | 162.5 | 104.65 | 0.07 | 7.13
20210811 | DP | 10:36 | 27.6 | 66.6 | 5.25 | 116 | 121.6 | 75.4 | 0.05 | 7.18
20210811 | UP | 10:42 | 25.8 | 70.7 | 5.75 | 85.8 | 87.1 | 55.9 | 0.04 | 6.96
20210811 | P3-D | 11:00 | 23.7 | 84.9 | 7.17 | 531 | 518 | 344.5 | 0.26 | 7.01
20210811 | CP-3 | 11:13 | 28.2 | 81.3 | 6.35 | 165.5 | 175.5 | 107.25 | 0.08 | 7.8
20210811 | CP-1 | 11:23 | 21.8 | 95.9 | 8.42 | 217.2 | 203.8 | 141.05 | 0.1 | 7.06
20210811 | CP-2 | 11:30 | 23 | 56.7 | 4.86 | 296.6 | 285.1 | 193.05 | 0.14 | 7.12
20210811 | AN-3 | NA | NA | NA | NA | NA | NA | NA | NA | NA
20210916 | WT-5 | 8:47 | 22.7 | 56.1 | 4.84 | 194.6 | 186.1 | 126.75 | 0.09 | 8.42
20210916 | WT-3 | 8:54 | 21.3 | 44.5 | 3.94 | 118.5 | 110 | 76.7 | 0.06 | 7.68
20210916 | WT-4 | 9:02 | 22 | 69.6 | 6.07 | 379.6 | 358 | 247 | 0.18 | 7.4
20210916 | AN-4 | 9:10 | 21.3 | 36.3 | 3.23 | 116.6 | 108.3 | 76.05 | 0.05 | 7.37
20210916 | AN-2 | 9:16 | 21.1 | 32.2 | 2.87 | 60.9 | 56.4 | 39.65 | 0.03 | 7.2
20210916 | AN-0 | 9:23 | 21.3 | 40.8 | 3.61 | 101 | 93.9 | 65.65 | 0.05 | 7.05
20210916 | WT-1 | 9:30 | 21.9 | 63.4 | 5.55 | 146.9 | 137.3 | 94.9 | 0.07 | 7.15
20210916 | P5-3 | 9:36 | 25.1 | 61.5 | 5.07 | 49 | 49.1 | 31.85 | 0.02 | 7.34
20210916 | P5-1 | 9:39 | 24.1 | 28.8 | 2.42 | 56.2 | 55.2 | 36.4 | 0.02 | 6.99
20210916 | TV | 9:45 | 22.1 | 65.3 | 5.69 | 312.1 | 295 | 202.8 | 0.15 | 6.74
20210916 | AS | 9:56 | 22.1 | 75.1 | 6.55 | 162.5 | 153.4 | 105.3 | 0.08 | 7.5
20210916 | SP | 10:08 | 24 | 55.1 | 4.63 | 192.1 | 188.5 | 124.8 | 0.09 | 7.53
20210916 | DP | 10:14 | 25.7 | 92.4 | 7.53 | 148.7 | 150.8 | 96.85 | 0.07 | 7.5
20210916 | UP | 10:20 | 24.3 | 79.8 | 6.68 | 143.4 | 141.5 | 92.95 | 0.07 | 7.3
20210916 | P3-D | 10:35 | 21.7 | 116.9 | 10.27 | 413.9 | 388.1 | 269.1 | 0.2 | 7.16
20210916 | CP-3 | 10:46 | 23.9 | 90.8 | 7.65 | 162.4 | 159.1 | 105.3 | 0.08 | 7.58
20210916 | CP-1 | 10:55 | 21.7 | 120.2 | 10.56 | 237.6 | 222.7 | 154.7 | 0.11 | 7.21
20210916 | CP-2 | 11:02 | 21.3 | 76.9 | 6.81 | 399.9 | 371.6 | 260 | 0.19 | 6.96
20210916 | AN-3 | NA | NA | NA | NA | NA | NA | NA | NA | NA
20210916 | AN-5 | NA | NA | NA | NA | NA | NA | NA | NA | NA
20211014 | WT-5 | 8:51 | 19.6 | 86.6 | 7.94 | 200.7 | 179.9 | 130.65 | 0.09 | 7.18
20211014 | WT-3 | 8:59 | 18.2 | 62.6 | 5.9 | 95.7 | 83.3 | 62.4 | 0.04 | 7.01
20211014 | AN-5 | 9:02 | 17 | 43.9 | 4.24 | 135.7 | 115 | 88.4 | 0.06 | 6.64
20211014 | WT-4 | 9:11 | 18.3 | 83.4 | 7.84 | 248.5 | 216.8 | 161.2 | 0.12 | 6.94
20211014 | AN-4 | 9:20 | 17.2 | 80.7 | 7.78 | 107.5 | 91.6 | 70.2 | 0.05 | 6.86
20211014 | AN-2 | 9:27 | 18.4 | 69.6 | 6.53 | 85.3 | 74.6 | 55.25 | 0.04 | 6.92
20211014 | AN-0 | 9:34 | 17.9 | 62.7 | 5.95 | 225.9 | 165.4 | 146.9 | 0.11 | 6.74
20211014 | WT-1 | 9:42 | 18.9 | 90.6 | 8.42 | 216.1 | 190.8 | 140.4 | 0.1 | 6.94
20211014 | P5-3 | 9:48 | 19.4 | 70.5 | 6.49 | 43.2 | 38.5 | 27.95 | 0.02 | 6.99
20211014 | P5-1 | 9:51 | 19.2 | 53.9 | 4.98 | 56.7 | 50.4 | 37.05 | 0.03 | 6.76
20211014 | TV | 9:59 | 18.6 | 100.1 | 9.36 | 343.3 | 301.2 | 222.95 | 0.16 | 6.72
20211014 | AS | 10:07 | 17.9 | 120.8 | 11.45 | 232.4 | 201 | 150.8 | 0.11 | 6.88
20211014 | SP | 10:20 | 19.5 | 84.9 | 7.79 | 192.9 | 172.7 | 125.45 | 0.09 | 7.21
20211014 | DP | 10:25 | 20.7 | 80.8 | 7.25 | 93.6 | 85.9 | 61.1 | 0.04 | 7.25
20211014 | UP | 10:31 | 20.3 | 85.8 | 7.75 | 82.3 | 74.9 | 53.3 | 0.04 | 7
20211014 | P3-D | 10:47 | 18.5 | 106.4 | 9.96 | 463.7 | 406.1 | 301.6 | 0.22 | 6.86
20211014 | CP-3 | 10:59 | 20 | 109 | 9.91 | 122.3 | 110.5 | 79.3 | 0.06 | 7.38
20211014 | CP-1 | 11:07 | 20.2 | 109.9 | 9.94 | 313.1 | 284.6 | 203.45 | 0.15 | 7.27
20211014 | CP-2 | 11:12 | 19.2 | 75.6 | 6.97 | 454.4 | 404.1 | 295.1 | 0.22 | 6.98
20211014 | AN-3 | NA | NA | NA | NA | NA | NA | NA | NA | NA
20211104 | WT-5 | 8:48 | 12.8 | 59.2 | 6.26 | 195.5 | 150.1 | 127.4 | 0.09 | 4.96
20211104 | WT-3 | 8:54 | 11.5 | 17.3 | 1.88 | 103.3 | 76.7 | 66.95 | 0.05 | 5.47
20211104 | AN-5 | 8:57 | 9.3 | 24.4 | 2.8 | 128.4 | 89.9 | 83.2 | 0.06 | 5.47
20211104 | WT-4 | 9:04 | 10.9 | 47.8 | 5.28 | 238.1 | 174.1 | 154.7 | 0.11 | 5.87
20211104 | AN-4 | 9:11 | 9.6 | 30.2 | 3.43 | 114.6 | 80.9 | 74.75 | 0.05 | 6.19
20211104 | AN-2 | 9:17 | 11.7 | 19.1 | 2.07 | 92.7 | 69.1 | 60.45 | 0.04 | 6.34
20211104 | AN-0 | 9:24 | 10.8 | 29.7 | 3.28 | 186.2 | 135.8 | 120.9 | 0.09 | 6.38
20211104 | WT-1 | 9:31 | 11.5 | 62.4 | 6.8 | 206.5 | 153.2 | 133.9 | 0.1 | 6.54
20211104 | P5-3 | 9:36 | 12 | 52.6 | 5.67 | 39.4 | 29.6 | 25.35 | 0.02 | 6.74
20211104 | P5-1 | 9:39 | 11.9 | 17 | 1.84 | 62 | 46.5 | 40.3 | 0.03 | 6.54
20211104 | TV | 9:45 | 11.5 | 64 | 6.97 | 359.3 | 266.5 | 233.35 | 0.17 | 6.49
20211104 | AS | 9:53 | 10.6 | 72.9 | 8.12 | 205.7 | 149 | 133.9 | 0.1 | 6.85
20211104 | SP | 10:05 | 13 | 48.4 | 5.09 | 209 | 161.3 | 135.85 | 0.1 | 7.01
20211104 | DP | 10:10 | 13.8 | 38.2 | 3.95 | 79.5 | 62.5 | 51.35 | 0.04 | 7.13
20211104 | UP | 10:16 | 14.5 | 19 | 1.94 | 93.6 | 74.8 | 61.1 | 0.04 | 6.92
20211104 | P3-D | 10:29 | 12.2 | 75.2 | 8.05 | 415.9 | 314.3 | 270.4 | 0.2 | 6.8
20211104 | CP-3 | 10:38 | 13.2 | 82.9 | 8.69 | 114.9 | 89 | 74.75 | 0.05 | 7.21
20211104 | CP-1 | 10:45 | 13.5 | 78.8 | 8.2 | 369.6 | 288.5 | 239.85 | 0.18 | 6.99
20211104 | CP-2 | 10:52 | 13.9 | 34.6 | 3.57 | 415.4 | 327.3 | 269.75 | 0.2 | 7.02
20211104 | AN-3 | NA | NA | NA | NA | NA | NA | NA | NA | NA
20211207 | WT-5 | 8:55 | 8.9 | 59.8 | 6.93 | 328.2 | 227.3 | 213.2 | 0.16 | 8.55
20211207 | WT-3 | 9:02 | 8.3 | 20 | 2.35 | 219.2 | 149.2 | 142.35 | 0.1 | 7.98
20211207 | WT-4 | 9:10 | 9.4 | 42.3 | 4.85 | 561.5 | 393.7 | 365.3 | 0.27 | 7.56
20211207 | AN-4 | 9:18 | 8 | 22.4 | 2.65 | 222 | 150 | 144.3 | 0.11 | 7.5
20211207 | AN-2 | 9:24 | 7.6 | 24 | 2.87 | 171.7 | 114.6 | 111.8 | 0.08 | 7.35
20211207 | AN-0 | 9:30 | 8.9 | 22.1 | 2.55 | 401.7 | 278.4 | 261.3 | 0.19 | 7.18
20211207 | WT-1 | 9:37 | 9 | 61.5 | 7.09 | 378.9 | 263.2 | 246.35 | 0.18 | 7.29
20211207 | P5-3 | 9:43 | 8.2 | 64.6 | 7.62 | 73.9 | 50.1 | 48.1 | 0.03 | 7.49
20211207 | P5-1 | 9:46 | 10.1 | 18.4 | 2.07 | 81.9 | 58.6 | 53.3 | 0.04 | 7.25
20211207 | TV | 9:52 | 10.3 | 43.1 | 4.82 | 364.9 | 262.8 | 237.25 | 0.18 | 7.15
20211207 | AS | 9:59 | 8.8 | 74.4 | 8.63 | 400.7 | 277.5 | 261.3 | 0.19 | 7.21
20211207 | SP | 10:11 | 9.2 | 73.5 | 8.45 | 311.3 | 217.2 | 202.15 | 0.15 | 7.45
20211207 | DP | 10:17 | 9.9 | 69.4 | 7.85 | 140.4 | 99.8 | 91 | 0.07 | 7.64
20211207 | UP | 10:23 | 9.2 | 26.6 | 3.06 | 174.6 | 121.8 | 113.75 | 0.08 | 7.58
20211207 | P3-D | 10:41 | 10 | 61.5 | 6.93 | 462.2 | 330.2 | 300.3 | 0.22 | 7.24
20211207 | CP-3 | 11:01 | 9.5 | 99.4 | 11.36 | 178 | 125.2 | 115.7 | 0.08 | 7.77
20211207 | CP-1 | 11:10 | 13.2 | 75.1 | 7.86 | 521.9 | 404.3 | 339.3 | 0.25 | 7.58
20211207 | CP-2 | 11:18 | 10.7 | 35.8 | 3.97 | 470.8 | 642.5 | 306.15 | 0.23 | 7.32
20211207 | AN-3 | NA | NA | NA | NA | NA | NA | NA | NA | NA
20211207 | AN-5 | NA | NA | NA | NA | NA | NA | NA | NA | NA
20220119 | WT-5 | 9:58 | 4.6 | 91.1 | 11.74 | 317.2 | 193.8 | 206.05 | 0.15 | 8.62
20220119 | WT-3 | 10:04 | 2.6 | 80.6 | 10.96 | 135.5 | 77.6 | 87.75 | 0.06 | 8.48
20220119 | AN-5 | 10:07 | 2.9 | 74.8 | 10.09 | 140.8 | 81.4 | 91.65 | 0.07 | 8.05
20220119 | WT-4 | 10:15 | 3.6 | 80.3 | 10.62 | 334.5 | 197.9 | 217.75 | 0.16 | 7.94
20220119 | AN-4 | 10:22 | 3.2 | 83.5 | 11.17 | 160.7 | 93.9 | 104.65 | 0.08 | 8.03
20220119 | AN-2 | 10:27 | 3.8 | 76.9 | 10.14 | 167.7 | 99.6 | 109.2 | 0.08 | 7.94
20220119 | AN-0 | 10:35 | 3.7 | 83.2 | 10.98 | 321.6 | 190.7 | 209.3 | 0.15 | 7.7
20220119 | WT-1 | 10:41 | 3.7 | 93.9 | 12.41 | 342.3 | 202.8 | 222.3 | 0.16 | 7.74
20220119 | P5-3 | 10:49 | 3.2 | 70.2 | 9.4 | 229.3 | 133.8 | 148.85 | 0.11 | 7.93
20220119 | P5-1 | 10:52 | 7.1 | 56.5 | 6.76 | 348.1 | 2290 | 2262 | 1.83 | 7.35
20220119 | TV | 10:58 | 6.1 | 82.3 | 10.21 | 438.2 | 279.8 | 284.7 | 0.21 | 7.88
20220119 | AS | 11:06 | 3.4 | 99.2 | 13.18 | 326.7 | 192.1 | 212.55 | 0.16 | 7.74
20220119 | SP | 11:18 | 4.9 | 83.6 | 10.59 | 337.3 | 207.7 | 219.05 | 0.16 | 7.69
20220119 | DP | 11:24 | 5.4 | 75.3 | 9.49 | 472 | 295.7 | 306.8 | 0.23 | 7.77
20220119 | UP | 11:31 | 5.7 | 68.1 | 8.52 | 652.8 | 412.7 | 424.45 | 0.32 | 7.67
20220119 | P3-D | 11:43 | 7.8 | 83.2 | 9.89 | 371.1 | 249.3 | 241.15 | 0.18 | 7.75
20220119 | CP-3 | 11:51 | 5.7 | 101.3 | 12.7 | 287.4 | 181.5 | 186.55 | 0.14 | 7.84
20220119 | CP-1 | 11:59 | 11.1 | 85 | 9.34 | 526.7 | 386.8 | 342.55 | 0.26 | 7.62
20220119 | CP-2 | 12:05 | 7.7 | 84.8 | 10.1 | 479 | 321 | 311.35 | 0.23 | 7.48
20220119 | AN-3 | NA | NA | NA | NA | NA | NA | NA | NA | NA
20220216 | WT-5 | 10:01 | 6.3 | 81.4 | 10.03 | 482.2 | 310.4 | 313.3 | 0.23 | 7.56
20220216 | WT-3 | 10:08 | 4.2 | 86.4 | 11.26 | 263.5 | 158.8 | 171.6 | 0.13 | 7.62
20220216 | AN-5 | 10:11 | 3.9 | 54.9 | 7.22 | 256.9 | 153.1 | 167.058 | 0.12 | 7.54
20220216 | WT-4 | 10:18 | 4.8 | 88 | 11.27 | 521.1 | 320.3 | 338.65 | 0.25 | 7.45
20220216 | AN-4 | 10:25 | 4.6 | 89.6 | 11.56 | 298.3 | 182 | 193.7 | 0.14 | 7.59
20220216 | AN-2 | 10:29 | 5.3 | 85.4 | 10.82 | 310.6 | 193.5 | 202.15 | 0.15 | 7.55
20220216 | AN-0 | 10:35 | 3.8 | 99 | 13.03 | 495.3 | 294.5 | 321.75 | 0.24 | 7.47
20220216 | WT-1 | 10:42 | 4.7 | 100.5 | 12.9 | 562.6 | 344.9 | 365.95 | 0.27 | 7.43
20220216 | P5-3 | 10:46 | 6.6 | 71.5 | 8.73 | 1354 | 878 | 877.5 | 0.68 | 7.39
20220216 | P5-1 | 10:50 | 6.4 | 45.7 | 5.6 | 1618 | 1043 | 1053 | 0.82 | 7.47
20220216 | TV | 10:56 | 8.3 | 85.9 | 10.07 | 501.5 | 341.9 | 326.3 | 0.24 | 7.6
20220216 | AS | 11:02 | 4.4 | 112.8 | 14.63 | 476.3 | 288.6 | 309.4 | 0.23 | 7.59
20220216 | SP | 11:14 | 6.8 | 127.9 | 15.55 | 793 | 518 | 513.5 | 0.39 | 7.58
20220216 | DP | 11:19 | 7.4 | 110.3 | 13.22 | 909 | 603 | 591.5 | 0.45 | 7.68
20220216 | UP | 11:25 | 8 | 99.4 | 11.74 | 1059 | 715 | 689 | 0.53 | 7.63
20220216 | P3-D | 11:38 | 7.9 | 109.2 | 12.94 | 472 | 317.7 | 306.8 | 0.23 | 7.72
20220216 | CP-3 | 11:47 | 7.9 | 135 | 15.98 | 484.6 | 326.7 | 315.25 | 0.23 | 7.87
20220216 | CP-1 | 11:54 | 11.8 | 100.4 | 10.84 | 492.7 | 368.8 | 320.45 | 0.24 | 7.91
20220216 | CP-2 | 12:00 | 8.5 | 71.8 | 8.38 | 764 | 523 | 494 | 0.38 | 7.41
20220216 | AN-3 | NA | NA | NA | NA | NA | NA | NA | NA | NA
20220329 | WT-5 | 8:51 | 11.8 | 59.2 | 6.4 | 273.2 | 204.3 | 177.45 | 0.13 | 7.93
20220329 | WT-3 | 8:59 | 6.6 | 35.5 | 4.34 | 235.4 | 152.8 | 152.75 | 0.11 | 7.54
20220329 | WT-4 | 9:08 | 9.7 | 62.8 | 7.13 | 301.3 | 213.6 | 195.65 | 0.14 | 7.45
20220329 | AN-4 | 9:15 | 8.3 | 52 | 6.1 | 272.2 | 185.5 | 176.8 | 0.13 | 7.53
20220329 | AN-2 | 9:21 | 8.4 | 42.1 | 5 | 284.1 | 194.2 | 184.6 | 0.14 | 7.4
20220329 | AN-0 | 9:29 | 6.4 | 61.7 | 7.6 | 479.8 | 308.9 | 312 | 0.23 | 7.22
20220329 | WT-1 | 9:36 | 8.7 | 71.8 | 8.35 | 322.8 | 222.1 | 209.95 | 0.15 | 7.28
20220329 | P5-3 | 9:41 | 10.5 | 40.8 | 4.55 | 131.6 | 95.2 | 85.8 | 0.06 | 7.6
20220329 | P5-1 | 9:44 | 8.7 | 10.6 | 1.23 | 295.8 | 204 | 192.4 | 0.14 | 7.26
20220329 | TV | 9:51 | 7.4 | 67 | 8.04 | 571 | 379.2 | 371.15 | 0.28 | 7.14
20220329 | AS | 9:59 | 6.6 | 88.5 | 10.85 | 355.5 | 230.2 | 231.4 | 0.17 | 7.32
20220329 | SP | 10:11 | 10.8 | 48.7 | 5.39 | 359.6 | 261.9 | 234 | 0.17 | 7.41
20220329 | DP | 10:17 | 11 | 67.9 | 7.48 | 243.2 | 178.1 | 157.95 | 0.12 | 7.45
20220329 | P3-D | 10:36 | 8.1 | 75.2 | 8.87 | 434.6 | 294.4 | 282.75 | 0.21 | 7.35
20220329 | CP-3 | 10:44 | 12.1 | 89.6 | 9.62 | 260.9 | 196.7 | 169.55 | 0.12 | 7.6
20220329 | CP-1 | 10:51 | 9 | 86.5 | 9.98 | 1003 | 696 | 650 | 0.5 | 7.36
20220329 | CP-2 | 10:57 | 9.3 | 64 | 7.34 | 571.7 | 399.8 | 371.8 | 0.28 | 7.33
20220329 | AN-3 | NA | NA | NA | NA | NA | NA | NA | NA | NA
20220329 | AN-5 | NA | NA | NA | NA | NA | NA | NA | NA | NA
20220329 | UP | NA | NA | NA | NA | NA | NA | NA | NA | NA
20220421 | WT-5 | 7:55 | 13.7 | 51.5 | 5.34 | 213.4 | 167.2 | 138.45 | 0.1 | 7.5
20220421 | WT-3 | 8:02 | 11 | 47.9 | 5.28 | 148.8 | 109.1 | 96.85 | 0.07 | 7.2
20220421 | AN-5 | 8:05 | 10.5 | 25.2 | 2.81 | 231.2 | 167.2 | 150.15 | 0.11 | 6.93
20220421 | WT-4 | 8:13 | 11.8 | 47.9 | 5.17 | 268.8 | 201.3 | 174.85 | 0.13 | 7.05
20220421 | AN-4 | 8:19 | 11.1 | 50.6 | 5.56 | 162.8 | 119.5 | 105.95 | 0.06 | 7.13
20220421 | AN-2 | 8:25 | 10.6 | 52.6 | 5.85 | 181.3 | 131.3 | 117.65 | 0.09 | 7.05
20220421 | AN-0 | 8:35 | 10.2 | 61.3 | 6.87 | 430 | 308.7 | 279.5 | 0.21 | 6.96
20220421 | WT-1 | 8:43 | 12.2 | 61.6 | 6.6 | 278 | 210.3 | 180.7 | 0.13 | 7.27
20220421 | P5-3 | 8:48 | 13.9 | 26.3 | 2.71 | 65.6 | 51.8 | 42.9 | 0.03 | 7.18
20220421 | P5-1 | 8:51 | 12.7 | 10.5 | 1.09 | 122.9 | 94.1 | 79.95 | 0.06 | 7.11
20220421 | TV | 8:58 | 15.3 | 53.2 | 5.33 | 309.7 | 252.2 | 201.5 | 0.15 | 7.15
20220421 | AS | 9:06 | 10.8 | 78.9 | 8.74 | 298.4 | 217.3 | 193.7 | 0.14 | 7.12
20220421 | SP | 9:19 | 14.1 | 42.3 | 4.35 | 258.9 | 204.9 | 168.35 | 0.12 | 7.3
20220421 | DP | 9:25 | 14.5 | 25.1 | 2.56 | 201.1 | 160.8 | 130.65 | 0.1 | 7.34
20220421 | UP | 9:31 | 13.5 | 20.3 | 2.11 | 167 | 130.4 | 108.55 | 0.08 | 7.23
20220421 | P3-D | 9:46 | 12.4 | 58.6 | 6.25 | 403.6 | 306.4 | 262.6 | 0.19 | 7.06
20220421 | CP-3 | 9:56 | 14.5 | 87 | 8.86 | 225.8 | 180.6 | 146.9 | 0.11 | 7.45
20220421 | CP-1 | 10:04 | 14.3 | 77.8 | 7.95 | 424.5 | 337.7 | 276.25 | 0.21 | 7.31
20220421 | CP-2 | 10:11 | 12.3 | 58 | 6.2 | 524 | 396.9 | 340.6 | 0.25 | 7.21
20220421 | AN-3 | NA | NA | NA | NA | NA | NA | NA | NA | NA
20220523 | WT-5 | 8:27 | 24 | 38.9 | 3.27 | 289.2 | 283.5 | 187.85 | 0.14 | 7.25
20220523 | WT-3 | 8:35 | 20.9 | 24.8 | 2.21 | 263.8 | 243.1 | 171.6 | 0.13 | 7.08
20220523 | WT-4 | 8:51 | 21.2 | 4.8 | 0.43 | 378.9 | 358.3 | 245.7 | 0.18 | 7.02
20220523 | AN-4 | 8:58 | 20.4 | 9.6 | 0.86 | 248.9 | 227 | 161.85 | 0.12 | 7
20220523 | AN-2 | 9:05 | 21 | 6.8 | 0.6 | 204.2 | 188.4 | 132.6 | 0.1 | 7.01
20220523 | AN-0 | 9:13 | 18.8 | 6.2 | 0.57 | 379 | 334.3 | 246.35 | 0.18 | 6.7
20220523 | WT-1 | 9:21 | 21.8 | 19.5 | 1.71 | 255.5 | 239.7 | 165.75 | 0.12 | 7.18
20220523 | P5-3 | 9:27 | 25.4 | 27.3 | 2.24 | 100 | 100.8 | 65 | 0.05 | 6.55
20220523 | P5-1 | 9:32 | 24 | 4.1 | 0.35 | 108.5 | 106.4 | 70.2 | 0.05 | 6.47
20220523 | TV | 9:40 | 20.8 | 32.7 | 2.93 | 346.8 | 318.8 | 225.55 | 0.17 | 7.39
20220523 | AS | 9:50 | 20.8 | 34.5 | 3.1 | 221 | 203.1 | 143.65 | 0.1 | 7.38
20220523 | SP | 10:05 | 23.5 | 9.6 | 0.81 | 212.9 | 235.8 | 157.95 | 0.11 | 6.96
20220523 | DP | 10:12 | 25.7 | 39.9 | 3.26 | 245.1 | 248.3 | 159.25 | 0.12 | 7.31
20220523 | UP | 10:21 | 24.6 | 27.5 | 2.29 | 226.7 | 224.8 | 147.55 | 0.11 | 7.01
20220523 | P3-D | 10:37 | 19.1 | 50.4 | 4.65 | 583 | 518 | 377 | 0.28 | 7.4
20220523 | CP-3 | 10:49 | 22.4 | 25.9 | 2.24 | 258 | 245.3 | 167.7 | 0.12 | 7.24
20220523 | CP-1 | 10:58 | 18.9 | 63.4 | 5.89 | 282.6 | 250 | 183.95 | 0.13 | 7.63
20220523 | CP-2 | 11:07 | 19 | 25 | 2.32 | 484.6 | 429.1 | 315.25 | 0.23 | 7.08
20220523 | AN-3 | NA | NA | NA | NA | NA | NA | NA | NA | NA
20220523 | AN-5 | NA | NA | NA | NA | NA | NA | NA | NA | NA
20220620 | WT-5 | 9:16 | 22.4 | 18.8 | 1.63 | 324.5 | 308.2 | 210.6 | 0.15 | 7.19
20220620 | WT-3 | 9:18 | 18.3 | 2.1 | 0.2 | 230.9 | 201.5 | 150.15 | 0.11 | 6.99
20220620 | WT-4 | 9:31 | 19.1 | 38.1 | 3.58 | 452.5 | 401.3 | 294.45 | 0.22 | 7.28
20220620 | AN-2 | 9:48 | 19.9 | 28.4 | 2.58 | 200.4 | 186.4 | 133.9 | 0.1 | 7.07
20220620 | AN-0 | 9:58 | 18.4 | 7.4 | 0.69 | 243.7 | 213.1 | 158.6 | 0.12 | 7.19
20220620 | WT-1 | 10:07 | 19.9 | 16.8 | 1.53 | 215.7 | 194.8 | 140.4 | 0.1 | 7.09
20220620 | P5-3 | 10:15 | 24 | 80.3 | 6.77 | 87.6 | 85.8 | 57.2 | 0.04 | 6.89
20220620 | P5-1 | 10:21 | 21.1 | 0.8 | 0.07 | 132.4 | 122.6 | 85.3 | 0.06 | 6.59
20220620 | TV | 10:28 | 18.3 | 33.6 | 3.18 | 453.3 | 395.2 | 294.45 | 0.22 | 7.44
20220620 | AS | 10:40 | 19.8 | 33 | 3.02 | 208.7 | 187.9 | 135.85 | 0.1 | 7.34
20220620 | SP | 10:59 | 23.7 | 14.7 | 1.23 | 169.1 | 165 | 109.85 | 0.08 | 6.96
20220620 | DP | 11:08 | 24 | 76.2 | 6.41 | 194.2 | 190.6 | 126.1 | 0.09 | 8.4
20220620 | UP | 11:19 | 24.4 | 8.6 | 0.72 | 177.5 | 175.3 | 115.7 | 0.08 | 6.9
20220620 | P3-D | 11:39 | 18.2 | 55.6 | 5.23 | 593 | 516 | 383.5 | 0.29 | 7.59
20220620 | CP-3 | 12:04 | 24.5 | 82.8 | 6.9 | 150.1 | 148.7 | 97.5 | 0.07 | 8.16
20220620 | CP-1 | 12:17 | 18.4 | 76.9 | 7.22 | 488.2 | 426.3 | 317.2 | 0.24 | 7.36
20220620 | CP-2 | 12:36 | 19.2 | 57.7 | 5.33 | 490 | 436 | 318.5 | 0.24 | 7.76
20220620 | AN-3 | NA | NA | NA | NA | NA | NA | NA | NA | NA
20220620 | AN-4 | NA | NA | NA | NA | NA | NA | NA | NA | NA
20220620 | AN-5 | NA | NA | NA | NA | NA | NA | NA | NA | NA
20220713 | WT-5 | 7:21 | 23.5 | 19.2 | 1.63 | 175 | 171.6 | 115.05 | 0.08 | 6.72
20220713 | WT-3 | 7:31 | 22.9 | 3.8 | 0.33 | 80.5 | 77.3 | 52.65 | 0.04 | 6.12
20220713 | WT-4 | 7:41 | 23.6 | 0.4 | 0.04 | 268.7 | 261 | 174.85 | 0.13 | 6.99
20220713 | AN-4 | 7:50 | 22.9 | 0.2 | 0.02 | 78.7 | 75.6 | 51.35 | 0.04 | 6.28
20220713 | AN-2 | 7:56 | 22.2 | 27.1 | 2.37 | 69.1 | 65.3 | 44.85 | 0.03 | 6.58
20220713 | AN-0 | 8:06 | 23.1 | 16.6 | 1.42 | 156.7 | 150.9 | 102.05 | 0.07 | 6.61
20220713 | WT-1 | 8:15 | 23.6 | 36.4 | 3.09 | 168.6 | 164.1 | 109.85 | 0.08 | 6.94
20220713 | P5-3 | 8:22 | 26.8 | 42 | 3.36 | 43.9 | 45.4 | 28.6 | 0.02 | 6.32
20220713 | P5-1 | 8:28 | 26 | 0.7 | 0.05 | 84.9 | 86.6 | 55.25 | 0.04 | 6.44
20220713 | TV | 8:37 | 23.6 | 34.7 | 2.95 | 309.6 | 301.3 | 201.5 | 0.15 | 7.31
20220713 | AS | 8:46 | 23.3 | 47.4 | 4.04 | 170.6 | 165 | 111.15 | 0.08 | 7.26
20220713 | SP | 9:04 | 25.1 | 14 | 1.16 | 182.9 | 183.3 | 118.95 | 0.09 | 6.93
20220713 | DP | 9:12 | 27.1 | 44.9 | 3.58 | 138.4 | 143.8 | 89.7 | 0.06 | 6.93
20220713 | P3-D | 9:38 | 22.5 | 58.2 | 5.04 | 410.7 | 390.7 | 267.15 | 0.2 | 7.33
20220713 | CP-3 | 9:55 | 25.9 | 79.9 | 6.5 | 122.3 | 124.4 | 79.3 | 0.06 | 7.36
20220713 | CP-1 | 9:59 | 20.9 | 83.4 | 7.44 | 223.3 | 205.9 | 144.95 | 0.11 | 7.37
20220713 | CP-2 | 10:05 | 22.4 | 79.2 | 6.86 | 423.5 | 402.8 | 275.6 | 0.2 | 7.57
20220713 | UP | 10:25 | 25.4 | 33.9 | 2.78 | 85.5 | 86.1 | 55.9 | 0.04 | 6.98
20220713 | AN-3 | NA | NA | NA | NA | NA | NA | NA | NA | NA
20220713 | AN-5 | NA | NA | NA | NA | NA | NA | NA | NA | NA
20220819 | WT-5 | 9:37 | 22.5 | 16 | 1.39 | 329.9 | 314.4 | 214.5 | 0.16 | 7.01
20220819 | WT-3 | 9:46 | 20.4 | 20 | 1.81 | 151.8 | 138.3 | 98.8 | 0.07 | 7.08
20220819 | WT-4 | 9:54 | 20.8 | NA | NA | 495.6 | 455.8 | 322.4 | 0.24 | 6.92
20220819 | AN-2 | 10:06 | 21.2 |  |  | 98.7 | 91.5 | 64.35 | 0.05 | 7.03
20220819 | AN-0 | 10:18 | 20.5 | 13.2 | 1.19 | 97.9 | 89.5 | 63.7 | 0.05 | 6.72
20220819 | WT-1 | 10:26 | 20.7 | 77 | 6.89 | 260.5 | 239.4 | 169.65 | 0.12 | 6.77
20220819 | P5-3 | 10:33 | 23.4 | 52.2 | 4.44 | 84.8 | 82.3 | 55.25 | 0.04 | 7.02
20220819 | P5-1 | 10:38 | 22.3 | NA | NA | 90.6 | 86 | 59.15 | 0.04 | 6.71
20220819 | TV | 10:45 | 20.7 | 40.7 | 3.65 | 368 | 337.7 | 239.2 | 0.18 | 6.9
20220819 | AS | 10:53 | 21.1 | 52 | 4.63 | 214.4 | 198.3 | 139.1 | 0.1 | 7.29
20220819 | SP | 11:08 | 23 | 13.5 | 1.16 | 221.3 | 212.6 | 143.65 | 0.1 | 7.03
20220819 | DP | 11:16 | 24.6 | 52.7 | 4.38 | 174 | 172.6 | 113.1 | 0.08 | 7.16
20220819 | UP | 11:23 | 24.3 | 22.9 | 1.92 | 180 | 177.7 | 117 | 0.08 | 6.91
20220819 | P3-D | 11:30 | 20.8 | 51.2 | 4.57 | 634 | 583 | 409.5 | 0.31 | 7.02
20220819 | CP-3 | 11:51 | 24.4 | 49.6 | 4.14 | 155.7 | 153.9 | 101.4 | 0.07 | 7.49
20220819 | CP-1 | 12:01 | 21 | 60.8 | 5.41 | 460 | 425 | 299 | 0.22 | 7.31
20220819 | CP-2 | 12:11 | 21.3 | 124.2 | 11 | 445.9 | 414.1 | 289.9 | 0.21 | 7.37
20220819 | AN-3 | NA | NA | NA | NA | NA | NA | NA | NA | NA
20220819 | AN-4 | NA | NA | NA | NA | NA | NA | NA | NA | NA
20220819 | AN-5 | NA | NA | NA | NA | NA | NA | NA | NA | NA
20220919 | WT-5 | 9:09 | 21.9 | 15.5 | 1.36 | 259 | 243.5 | 168.35 | 0.12 | 6.02
20220919 | WT-3 | 9:16 | 19.6 | 7.3 | 0.67 | 103.8 | 93 | 67.6 | 0.05 | 6.12
20220919 | WT-4 | 9:21 | 19.2 | 43.2 | 3.98 | 321.3 | 285.8 | 208.65 | 0.16 | 6.14
20220919 | AN-2 | 9:34 | 19.7 | 4.2 | 0.38 | 72.1 | 64.8 | 46.8 | 0.03 | 6.5
20220919 | AN-0 | 9:42 | 19.2 | 12 | 1.11 | 118.1 | 105 | 76.7 | 0.06 | 6.36
20220919 | WT-1 | 9:50 | 19.4 | 40 | 3.68 | 217.7 | 194.6 | 141.7 | 0.1 | 6.56
20220919 | P5-3 | 9:58 | 22 | NA | NA | 47.6 | 44.9 | 31.2 | 0.02 | 6.7
20220919 | P5-1 | 10:01 | 21.2 | 13.8 | 1.26 | 75 | 69.5 | 48.75 | 0.03 | 6.52
20220919 | TV | 10:08 | 19.7 | 50 | 4.56 | 350.9 | 315.7 | 228.15 | 0.17 | 6.73
20220919 | AS | 10:16 | 20.6 | 60.6 | 5.44 | 201.9 | 185 | 131.3 | 0.1 | 7.11
20220919 | SP | 10:49 | 22.1 | 29.7 | 2.59 | 257.8 | 243.4 | 167.7 | 0.12 | 7.05
20220919 | DP | 10:55 | 23.8 | 44.1 | 3.72 | 139.3 | 136.1 | 90.35 | 0.06 | 7.18
20220919 | UP | 11:01 | 23.6 | NA | NA | 121.3 | 118.1 | 78.65 | 0.06 | 7.03
20220919 | P3-D | 11:18 | 20.1 | 63.9 | 5.79 | 581 | 526 | 377 | 0.28 | 6.91
20220919 | CP-3 | 11:30 | 24.5 | 83.6 | 5.97 | 139.2 | 137.9 | 90.35 | 0.06 | 7.38
20220919 | CP-1 | 11:47 | 20.3 | 71.3 | 6.45 | 301.6 | 274.3 | 196.3 | 0.14 | 7.41
20220919 | AN-3 | NA | NA | NA | NA | NA | NA | NA | NA | NA
20220919 | AN-4 | NA | NA | NA | NA | NA | NA | NA | NA | NA
20220919 | AN-5 | NA | NA | NA | NA | NA | NA | NA | NA | NA
20220919 | CP-2 | NA | NA | NA | NA | NA | NA | NA | NA | NA
20221019 | WT-5 | 8:52 | 13 | 38.3 | 4.03 | 160.5 | 123.7 | 104 | 0.08 | 5.61
20221019 | WT-3 | 9:00 | 11.1 | 1.9 | 0.21 | 148.4 | 109 | 96.2 | 0.07 | 5.69
20221019 | WT-4 | 9:12 | 10.5 | 36.2 | 4.04 | 190.2 | 137.4 | 123.5 | 0.09 | 6.04
20221019 | AN-2 | 9:24 | 11.6 | 3.8 | 0.41 | 84.2 | 62.7 | 54.6 | 0.04 | 6.28
20221019 | AN-0 | 9:31 | 11.2 | 8.8 | 0.97 | 94.9 | 69.8 | 61.75 | 0.04 | 6.42
20221019 | WT-1 | 9:39 | 11.3 | 57.3 | 6.28 | 157.7 | 116.3 | 102.7 | 0.07 | 6.51
20221019 | P5-3 | 9:48 | 11.3 | 39.5 | 4.3 | 58.4 | 43 | 37.7 | 0.03 | 6.59
20221019 | P5-1 | 9:51 | 11.2 | 10.8 | 1.18 | 52.6 | 38.7 | 34.45 | 0.02 | 6.27
20221019 | TV | 9:59 | 10.6 | 56.8 | 6.31 | 244.2 | 177.2 | 158.6 | 0.12 | 6.46
20221019 | AS | 10:07 | 10.2 | 69.8 | 7.83 | 179.6 | 128.8 | 116.35 | 0.09 | 6.73
20221019 | BP1 | 10:17 | 10.9 | 17.1 | 1.89 | 116 | 84.7 | 75.4 | 0.05 | 6.5
20221019 | BP2 | 10:23 | 8.4 | 14.7 | 1.72 | 187.8 | 128.1 | 122.2 | 0.09 | 6.57
20221019 | SP | 10:29 | 13.3 | 41.2 | 4.3 | 142.7 | 110.9 | 92.95 | 0.07 | 6.77
20221019 | DP | 10:34 | 14.7 | 42.1 | 4.27 | 110.7 | 89 | 72.15 | 0.05 | 6.89
20221019 | UP | 10:41 | 13.8 | 22.6 | 2.34 | 121 | 95.1 | 78.65 | 0.06 | 6.74
20221019 | P3-D | 10:59 | 11.1 | 57.9 | 6.37 | 406.2 | 298.2 | 263.9 | 0.2 | 6.68
20221019 | CP-3 | 11:09 | 15.7 | 79 | 7.84 | 150.2 | 123.6 | 97.5 | 0.07 | 7.22
20221019 | CP-2 | 11:17 | 10.6 | 66.7 | 7.42 | 315.6 | 228.8 | 205.4 | 0.15 | 7.07
20221019 | CP-1 | 11:25 | 12.5 | 73.9 | 7.86 | 372.4 | 283.7 | 241.8 | 0.18 | 7.13
20221019 | AN-3 | NA | NA | NA | NA | NA | NA | NA | NA | NA
20221019 | AN-4 | NA | NA | NA | NA | NA | NA | NA | NA | NA
20221019 | AN-5 | NA | NA | NA | NA | NA | NA | NA | NA | NA
20221114 | WT-5 | 8:22 | 13.6 | 40.5 | 4.23 | 177.5 | 139.8 | 115.05 | 0.08 | 7.33
20221114 | WT-3 | 8:30 | 10.9 | 3.7 | 0.4 | 94.4 | 69 | 61.1 | 0.04 | 6.83
20221114 | WT-4 | 8:38 | 10.9 | 31.1 | 3.44 | 200.9 | 146.7 | 130.65 | 0.1 | 6.7
20221114 | AN-2 | 8:49 | 13.2 | 5 | 0.53 | 81.8 | 63.3 | 53.3 | 0.04 | 6.76
20221114 | AN-0 | 8:56 | 11.1 | 9.9 | 1.09 | 145.6 | 107 | 94.9 | 0.07 | 6.7
20221114 | WT-1 | 9:03 | 11.6 | 44.5 | 4.84 | 182.7 | 136.1 | 118.95 | 0.09 | 6.74
20221114 | P5-3 | 9:08 | 10.6 | 20.6 | 2.3 | 53.1 | 42.2 | 37.7 | 0.03 | 6.71
20221114 | P5-1 | 9:12 | 10.6 | 2.4 | 0.27 | 71.3 | 51.7 | 46.15 | 0.03 | 6.34
20221114 | TV | 9:18 | 9.9 | 53 | 5.99 | 296.1 | 211 | 192.4 | 0.14 | 6.45
20221114 | AS | 9:25 | 9.5 | 69.3 | 7.8 | 190.8 | 134.4 | 124.15 | 0.09 | 6.85
20221114 | SP | 9:28 | 12.2 | 28.3 | 3.04 | 184.5 | 139.3 | 119.6 | 0.09 | 6.61
20221114 | DP | 9:41 | 14 | 25.7 | 2.64 | 131.1 | 103.7 | 85.15 | 0.06 | 6.84
20221114 | UP | 9:48 | 16.5 | 10.1 | 0.99 | 91.1 | 76.3 | 59.15 | 0.04 | 6.82
20221114 | P3-D | 10:02 | 10.7 | 62.4 | 6.93 | 398.7 | 289.6 | 259.35 | 0.19 | 6.6
20221114 | CP-3 | 10:13 | 15.2 | 75.8 | 7.6 | 174.1 | 141.4 | 113.1 | 0.08 | 6.95
20221114 | CP-1 | 10:20 | 11.4 | 81.6 | 8.91 | 419.7 | 310.4 | 273 | 0.2 | 7.07
20221114 | CP-2 | 10:28 | 9.5 | 64.4 | 7.35 | 388.6 | 273.8 | 252.85 | 0.19 | 7.11
20221114 | AN-3 | NA | NA | NA | NA | NA | NA | NA | NA | NA
20221114 | AN-4 | NA | NA | NA | NA | NA | NA | NA | NA | NA
20221114 | AN-5 | NA | NA | NA | NA | NA | NA | NA | NA | NA
20221212 | AN-0 | NA | NA | NA | NA | NA | NA | NA | NA | NA
20221212 | AN-2 | NA | NA | NA | NA | NA | NA | NA | NA | NA
20221212 | AN-3 | NA | NA | NA | NA | NA | NA | NA | NA | NA
20221212 | AN-4 | NA | NA | NA | NA | NA | NA | NA | NA | NA
20221212 | AN-5 | NA | NA | NA | NA | NA | NA | NA | NA | NA
20221212 | AS | NA | NA | NA | NA | NA | NA | NA | NA | NA
20221212 | CP-1 | NA | NA | NA | NA | NA | NA | NA | NA | NA
20221212 | CP-2 | NA | NA | NA | NA | NA | NA | NA | NA | NA
20221212 | CP-3 | NA | NA | NA | NA | NA | NA | NA | NA | NA
20221212 | DP | NA | NA | NA | NA | NA | NA | NA | NA | NA
20221212 | P3-D | NA | NA | NA | NA | NA | NA | NA | NA | NA
20221212 | P5-1 | NA | NA | NA | NA | NA | NA | NA | NA | NA
20221212 | P5-3 | NA | NA | NA | NA | NA | NA | NA | NA | NA
20221212 | SP | NA | NA | NA | NA | NA | NA | NA | NA | NA
20221212 | TV | NA | NA | NA | NA | NA | NA | NA | NA | NA
20221212 | UP | NA | NA | NA | NA | NA | NA | NA | NA | NA
20221212 | WT-1 | NA | NA | NA | NA | NA | NA | NA | NA | NA
20221212 | WT-3 | NA | NA | NA | NA | NA | NA | NA | NA | NA
20221212 | WT-4 | NA | NA | NA | NA | NA | NA | NA | NA | NA
20221212 | WT-5 | NA | NA | NA | NA | NA | NA | NA | NA | NA
20230118 | WT-5 | 8:58 | 7 | 87.2 | 10.58 | 236.3 | 155.1 | 153.4 | 0.11 | 7.63
20230118 | WT-3 | 9:04 | 7.3 | 67.8 | 8.16 | 180.5 | 119.6 | 117 | 0.09 | 7.22
20230118 | AN-5 | 9:07 | 7.5 | 47.8 | 5.74 | 195.6 | 130.1 | 127.4 | 0.09 | 7.1
20230118 | WT-4 | 9:14 | 7 | 70.5 | 8.56 | 265.7 | 174.2 | 172.9 | 0.13 | 6.92
20230118 | AN-4 | 9:20 | 7.2 | 61.8 | 7.46 | 209.6 | 138.5 | 136.5 | 0.1 | 7.01
20230118 | AN-2 | 9:25 | 7 | 69.7 | 8.44 | 232.8 | 153 | 151.45 | 0.11 | 6.94
20230118 | AN-0 | 9:32 | 8.4 | 65.5 | 7.68 | 323.4 | 220.7 | 209.95 | 0.16 | 6.95
20230118 | WT-1 | 9:39 | 7.7 | 74.1 | 8.82 | 276.6 | 185.4 | 180.05 | 0.13 | 6.94
20230118 | P5-3 | 9:44 | 7 | 80.6 | 9.79 | 52.9 | 34.8 | 34.45 | 0.02 | 7.25
20230118 | P5-1 | 9:47 | 8.6 | 23.7 | 2.77 | 94.7 | 65 | 61.75 | 0.04 | 6.96
20230118 | TV | 9:54 | 9 | 75.2 | 8.59 | 130.5 | 229.4 | 215.15 | 0.16 | 6.91
20230118 | AS | 10:01 | 8.8 | 81.8 | 9.5 | 280.6 | 193.7 | 182.65 | 0.13 | 7.1
20230118 | SP | 10:15 | 8.1 | 70.4 | 8.32 | 269.3 | 182.2 | 174.85 | 0.13 | 7.38
20230118 | DP | 10:20 | 7.4 | 73.5 | 8.83 | 153.4 | 101.8 | 99.45 | 0.07 | 7.19
20230118 | UP | 10:26 | 9.4 | 42.6 | 4.87 | 160.9 | 113.1 | 104.65 | 0.08 | 7.19
20230118 | P3-D | 10:39 | 10.1 | 73.3 | 8.26 | 346.5 | 247.6 | 225.55 | 0.17 | 7.09
20230118 | CP-3 | 10:48 | 7.3 | 98.9 | 11.91 | 170.6 | 113 | 111.15 | 0.08 | 7.19
20230118 | CP-1 | 10:56 | 12.1 | 82.5 | 8.86 | 392.1 | 295.6 | 254.8 | 0.19 | 7.25
20230118 | CP-2 | 11:04 | 11 | 78.9 | 8.69 | 442.7 | 324.5 | 237.95 | 0.21 | 7.25
20230118 | AN-3 | NA | NA | NA | NA | NA | NA | NA | NA | NA
20230215 | WT-5 | 8:50 | 8.8 | 81 | 9.4 | 189.3 | 130.8 | 122.85 | 0.09 | 9.03
20230215 | WT-3 | 8:56 | 8.2 | 61.7 | 7.26 | 153.2 | 104.2 | 99.45 | 0.07 | 8.48
20230215 | AN-5 | 8:59 | 8.1 | 68.9 | 8.12 | 161.5 | 109.5 | 104.65 | 0.08 | 8.24
20230215 | WT-4 | 9:06 | 8.7 | 70.1 | 8.15 | 219.4 | 151.3 | 142.35 | 0.1 | 8.03
20230215 | AN-4 | 9:12 | 8.5 | 66.2 | 7.74 | 168.9 | 115.8 | 109.85 | 0.08 | 8.02
20230215 | AN-2 | 9:17 | 8.8 | 64.8 | 7.53 | 177.7 | 122.6 | 115.7 | 0.08 | 7.9
20230215 | AN-0 | 9:24 | 8.7 | 73.6 | 8.57 | 308.9 | 212.6 | 200.85 | 0.15 | 7.74
20230215 | WT-1 | 9:31 | 9 | 73.2 | 8.45 | 245.2 | 170.5 | 159.25 | 0.12 | 7.78
20230215 | P5-3 | 9:36 | 9.6 | 66.2 | 7.58 | 50.1 | 35.3 | 32.6 | 0.02 | 7.98
20230215 | P5-1 | 9:39 | 9.9 | 25.2 | 2.85 | 138.2 | 98.5 | 89.7 | 0.07 | 7.72
20230215 | TV | 9:45 | 9.8 | 76.9 | 8.71 | 327.4 | 232.6 | 212.55 | 0.16 | 7.58
20230215 | AS | 9:53 | 9.2 | 87.6 | 10.08 | 263.1 | 183.9 | 170.95 | 0.13 | 7.72
20230215 | SP | 10:04 | 10.3 | 71.6 | 8.03 | 211.7 | 152.1 | 137.8 | 0.1 | 7.77
20230215 | DP | 10:09 | 9.6 | 78.6 | 8.96 | 140.5 | 99.1 | 91.65 | 0.07 | 7.8
20230215 | UP | 10:15 | 9.8 | 75.8 | 8.59 | 135.7 | 96.4 | 88.4 | 0.06 | 7.72
20230215 | P3-D | 10:31 | 10.2 | 59.6 | 6.71 | 376.9 | 270.5 | 245.05 | 0.18 | 7.57
20230215 | CP-3 | 10:41 | 9.9 | 106.8 | 12.08 | 159.8 | 113.6 | 104 | 0.08 | 7.76
20230215 | CP-1 | 10:48 | 12.8 | 95 | 10.04 | 473.6 | 363.5 | 308.1 | 0.23 | 7.56
20230215 | CP-2 | 10:56 | 10.7 | 87.3 | 9.68 | 424.7 | 308.8 | 276.25 | 0.21 | 7.69
20230215 | AN-3 | NA | NA | NA | NA | NA | NA | NA | NA | NA
20230322 | AN-0 | NA | 8.3 | 69.3 | 8.15 | 385.4 | 262.3 | 250.25 | 0.19 | 6.7
20230322 | AN-2 | NA | 8.3 | 57.8 | 6.79 | 220.3 | 150.2 | 143 | 0.11 | 6.69
20230322 | AN-3 | NA | NA | NA | NA | NA | NA | NA | NA | NA
20230322 | AN-4 | NA | 8.9 | 53.8 | 6.24 | 210.1 | 145.4 | 135.6 | 0.1 | 6.74
20230322 | AN-5 | NA | 8.6 | 59.7 | 6.96 | 204 | 140.1 | 132.6 | 0.1 | 6.82
20230322 | AS | NA | 9.9 | 79 | 8.94 | 222 | 157.9 | 144.3 | 0.11 | 7.08
20230322 | CP-1 | NA | 12 | 73.8 | 7.94 | 484.4 | 363.8 | 314.8 | 0.24 | 7.19
20230322 | CP-2 | NA | 9.9 | 74.2 | 8.38 | 383.9 | 273.3 | 249.6 | 0.19 | 7.31
20230322 | CP-3 | NA | 11.9 | 92.2 | 9.95 | 187.1 | 140.3 | 121.55 | 0.09 | 7.37
20230322 | DP | NA | 11.6 | 47.1 | 5.12 | 164.3 | 122.3 | 106.6 | 0.08 | 7.15
20230322 | P3-D | NA | 10.1 | 61.1 | 6.88 | 398.9 | 265.1 | 259.35 | 0.19 | 7.01
20230322 | P5-1 | NA | 10.3 | 12.2 | 1.36 | 118.3 | 85.2 | 76.7 | 0.06 | 6.81
20230322 | P5-3 | NA | 11.9 | 45.2 | 4.95 | 40.4 | 34.7 | 29.9 | 0.02 | 7.09
20230322 | SP | NA | 10.8 | 52.7 | 5.84 | 247.9 | 180.5 | 161.2 | 0.12 | 7.02
20230322 | TV | NA | 9.5 | 62.5 | 7.12 | 401.5 | 283.4 | 261.3 | 0.19 | 6.78
20230322 | UP | NA | 12 | 47.6 | 5.13 | 139.3 | 104.8 | 30.35 | 0.07 | 7.07
20230322 | WT-1 | NA | 9.6 | 78.4 | 8.92 | 235.6 | 167.2 | 154.05 | 0.11 | 6.97
20230322 | WT-3 | NA | 8.6 | 52.2 | 6.08 | 189.4 | 129.8 | 122.85 | 0.09 | 6.94
20230322 | WT-4 | NA | 9 | 65.7 | 7.59 | 247.1 | 171.5 | 160.55 | 0.12 | 6.59
20230322 | WT-5 | NA | 9.7 | 76.8 | 8.72 | 221.5 | 156.8 | 143.65 | 0.11 | 7.49
20230419 | WT-5 | 8:50 | 16.3 | 36.5 | 3.57 | 241.4 | 201.5 | 156.65 | 0.12 | 8.51
20230419 | WT-3 | 8:56 | 14 | 33.2 | 3.42 | 186.3 | 147.3 | 120.9 | 0.09 | 8.11
20230419 | AN-5 | 8:59 | 13.3 | 38.4 | 4.01 | 210.5 | 163.5 | 137.15 | 0.1 | 7.73
20230419 | WT-4 | 9:06 | 14.6 | 36.1 | 3.67 | 254 | 203.7 | 165.1 | 0.12 | 7.36
20230419 | AN-4 | 9:12 | 14.1 | 48.3 | 4.96 | 209 | 165.6 | 135.85 | 0.1 | 7.36
20230419 | AN-2 | 9:17 | 14 | 37.2 | 3.84 | 219.3 | 173.2 | 142.35 | 0.1 | 7.29
20230419 | AN-0 | 9:24 | 13 | 52.4 | 5.51 | 379.3 | 292.5 | 246.35 | 0.18 | 7.28
20230419 | WT-1 | 9:31 | 14.9 | 51.5 | 5.21 | 284.1 | 229.2 | 184.6 | 0.14 | 7.38
20230419 | P5-3 | 9:36 | 17.5 | 24.5 | 2.36 | 44.6 | 38.2 | 29.25 | 0.02 | 7.55
20230419 | P5-1 | 9:39 | 16 | 2 | 0.2 | 153.6 | 127.2 | 100.1 | 0.07 | 7.2
20230419 | TV | 9:45 | 14.4 | 55.6 | 5.68 | 394.7 | 314.4 | 256.75 | 0.19 | 7.22
20230419 | AS | 9:53 | 14 | 62.3 | 6.42 | 350.5 | 276.6 | 228.15 | 0.17 | 7.47
20230419 | SP | 10:04 | 16.3 | 24.3 | 2.38 | 217.6 | 181.3 | 141.7 | 0.1 | 7.65
20230419 | DP | 10:09 | 17.8 | 25.4 | 2.51 | 139.9 | 120.5 | 91 | 0.07 | 7.65
20230419 | UP | 10:15 | 17.3 | 29.5 | 2.84 | 122.9 | 105 | 79.95 | 0.06 | 7.58
20230419 | P3-D | 10:31 | 14.7 | 79.4 | 8.04 | 415.2 | 333.7 | 269.75 | 0.2 | 7.48
20230419 | CP-3 | 10:41 | 16.8 | 81.4 | 7.89 | 140.2 | 118.4 | 91 | 0.07 | 7.67
20230419 | CP-1 | 10:48 | 16.1 | 72.1 | 7.08 | 513.1 | 426.3 | 333.45 | 0.25 | 7.52
20230419 | CP-2 | 10:56 | 14.4 | 70 | 7.14 | 451 | 359.8 | 293.15 | 0.22 | 7.63
20230518 | WT-5 | 9:00 | 20.9 | 32.8 | 2.84 | 313.9 | 287.3 | 202.8 | 0.15 | 7.63
20230518 | WT-3 | 9:08 | 17.7 | 60.1 | 5.72 | 260.6 | 224.3 | 169.55 | 0.12 | 7.19
20230518 | AN-5 | 9:14 | 17.2 | 30 | 2.89 | 281.2 | 239.2 | 182.65 | 0.13 | 7.08
20230518 | WT-4 | 9:24 | 18.8 | 43.8 | 4.07 | 268.7 | 237 | 174.85 | 0.13 | 6.95
20230518 | AN-4 | 9:32 | 17.4 | 40 | 3.83 | 257.3 | 220 | 167.05 | 0.12 | 6.96
20230518 | AN-2 | 9:39 | 18.1 | 10.4 | 0.98 | 231.3 | 200.9 | 150.15 | 0.11 | 6.93
20230518 | AN-0 | 9:43 | 17.7 | 23.6 | 2.24 | 254.7 | 219.2 | 165.75 | 0.12 | 6.98
20230518 | WT-1 | 9:57 | 18.9 | 47.3 | 4.39 | 238.5 | 210.9 | 155.35 | 0.11 | 7.02
20230518 | P5-3 | 10:03 | 22.1 | 36.8 | 3.21 | 51.6 | 48.8 | 33.8 | 0.02 | 7.31
20230518 | P5-1 | 10:08 | 20.5 | 11.2 | 1.01 | 71.6 | 65.5 | 46.8 | 0.03 | 6.68
20230518 | TV | 10:16 | 18.2 | 38.4 | 3.62 | 295.4 | 256.8 | 192.75 | 0.14 | 6.79
20230518 | AS | 10:26 | 17.6 | 63.9 | 6.1 | 224 | 192.2 | 145.6 | 0.11 | 7.05
20230518 | SP | 10:43 | 21.6 | 20.7 | 1.82 | 171.2 | 160 | 111.15 | 0.08 | 7.14
20230518 | DP | 10:50 | 23 | 21.9 | 1.88 | 143.2 | 142.5 | 96.2 | 0.07 | 7.17
20230518 | UP | 11:00 | 20.9 | 17.3 | 1.55 | 198.9 | 183.3 | 129.35 | 0.09 | 7.01
20230518 | P3-D | 11:22 | 17.2 | 77.9 | 7.59 | 386.3 | 328.7 | 250.9 | 0.19 | 7.17
20230518 | CP-3 | 11:37 | 23.2 | 93.6 | 7.99 | 157 | 151.7 | 102.05 | 0.07 | 7.52
20230518 | CP-1 | 11:47 | 18.1 | 68.7 | 6.49 | 407.7 | 353.6 | 265.2 | 0.2 | 7.31
20230518 | CP-2 | 12:01 | 17.4 | 68.8 | 6.59 | 383.5 | 327.6 | 248.95 | 0.18 | 7.45
20230613 | WT-5 | 8:50 | 22.2 | 24.7 | 2.15 | 277.5 | 262.7 | 180.7 | 0.13 | 6.24
20230613 | WT-3 | 9:06 | 18.1 | 6.4 | 0.61 | 230.3 | 199.8 | 149.5 | 0.11 | 6.43
20230613 | WT-4 | 9:17 | 18.7 | 15.9 | 1.48 | 292.8 | 257.8 | 190.45 | 0.14 | 6.5
20230613 | AN-2 | 9:32 | 18.3 | 23.8 | 2.24 | 221.2 | 192.8 | 143.65 | 0.1 | 6.76
20230613 | AN-0 | 9:43 | 18.4 | 19.9 | 1.86 | 458.7 | 400.6 | 298.35 | 0.22 | 6.75
20230613 | WT-1 | 9:53 | 16.9 | 37.3 | 3.16 | 307.5 | 271.6 | 200.2 | 0.15 | 7.02
20230613 | P5-3 | 10:00 | 22.3 | 48.7 | 4.19 | 61 | 58 | 39.65 | 0.03 | 7.32
20230613 | P5-1 | 10:05 | 20.6 | 9.5 | 0.85 | 130.7 | 119.7 | 85.15 | 0.06 | 6.95
20230613 | TV | 10:14 | 18.3 | 35.6 | 3.35 | 413.7 | 360.6 | 269.1 | 0.2 | 6.95
20230613 | AS | 10:23 | 18.5 | 54.2 | 5.08 | 309.8 | 271.1 | 201.5 | 0.15 | 7.22
20230613 | SP | 10:38 | 21.7 | 11.6 | 1.02 | 262.8 | 246.1 | 170.95 | 0.12 | 7.21
20230613 | DP | 10:47 | 24.1 | 58.8 | 4.94 | 212 | 208.4 | 137.8 | 0.1 | 7.28
20230613 | UP | 10:56 | 22.6 | 48.8 | 4.22 | 258.3 | 246.2 | 167.7 | 0.12 | 7.16
20230613 | P3-D | 11:17 | 17.8 | 69.7 | 6.62 | 452.7 | 390.6 | 294.45 | 0.22 | 7.26
20230613 | CP-3 | 11:29 | 24.1 | 75 | 6.3 | 211.3 | 207.7 | 137.15 | 0.1 | 8.31
20230613 | CP-1 | 11:35 | 18.8 | 59.4 | 5.52 | 446.4 | 393.9 | 289.9 | 0.22 | 7.82
20230613 | CP-2 | 11:49 | 21.1 | 73.4 | 6.53 | 518.1 | 479 | 336.7 | 0.25 | 7.73
20230710 | WT-5 | 8:57 | 23.4 | 42 | 3.57 | 123.1 | 119.4 | 79.95 | 0.06 | 8.7 | pH reading seems suspect
20230710 | WT-3 | 9:07 | 22.7 | 43.4 | 3.75 | 82.2 | 78.5 | 53.3 | 0.04 | 8.05 | pH reading seems suspect
20230710 | AN-5 | 9:12 | 21.9 | 35.5 | 3.11 | 146.5 | 137.8 | 94.9 | 0.07 | 7.64
20230710 | WT-4 | 9:23 | 23.6 | 44 | 3.73 | 137.1 | 133.5 | 89.05 | 0.06 | 7.57
20230710 | AN-4 | 9:31 | 22.7 | 33.3 | 2.87 | 71.8 | 68.6 | 46.8 | 0.03 | 7.5
20230710 | AN-2 | 9:40 | 22.8 | 39.2 | 3.37 | 77.5 | 74.3 | 50.7 | 0.04 | 7.31
20230710 | AN-0 | 9:48 | 21.9 | 54.5 | 4.78 | 205.9 | 193.5 | 133.9 | 0.1 | 7.2
20230710 | WT-1 | 9:57 | 23.5 | 58.3 | 4.95 | 143.3 | 139.2 | 92.95 | 0.07 | 7.28
20230710 | TV | 10:04 | 24 | 70.4 | 5.93 | 159.1 | 155.9 | 103.35 | 0.07 | 7.37
20230710 | AS | 10:14 | 22.2 | 60.8 | 5.29 | 168.8 | 159.8 | 109.85 | 0.08 | 7.32
20230710 | SP | 10:31 | 25.4 | 59.6 | 4.89 | 129.6 | 130.5 | 84.5 | 0.06 | 7.49
20230710 | DP | 10:38 | 26.1 | 41 | 3.32 | 102.1 | 104.3 | 66.3 | 0.05 | 7.42
20230710 | UP | 10:47 | 24.7 | 30.8 | 2.56 | 82.4 | 81.9 | 53.3 | 0.04 | 7.28
20230710 | P5-3 | 11:09 | 20.8 | 79.9 | 7.14 | 382.9 | 351.9 | 248.95 | 0.18 | 7.18
20230710 | P5-1 | 11:18 | 24.2 | 6 | 0.57 | 41.2 | 40.5 | 26.65 | 0.02 | 7.07
20230710 | P3-D | 11:23 | 25.2 | 21.7 | 1.79 | 40.3 | 40.4 | 26 | 0.02 | 7.41
20230710 | CP-3 | 11:44 | 25.8 | 59.8 | 4.86 | 92.2 | 93.6 | 59.8 | 0.04 | 7.02
20230710 | CP-1 | 11:52 | 22.1 | 79.6 | 6.94 | 302 | 285.4 | 196.3 | 0.14 | 7.1
20230710 | CP-2 | 12:02 | 22 | 76.9 | 6.72 | 305.5 | 287.9 | 198.9 | 0.15 | 7.22
20230814 | WT-5 | 9:05 | 26.64 | 38.35 | 3.075 | 170 | 175.5 | 110.375 | 0.08 | 6.96 | avg of 2 instrument readings
20230814 | WT-3 | 9:14 | 23.62 | 26.1 | 2.21 | 91 | 89 | 59 | 0.04 | 6.45
20230814 | WT-4 | 9:24 | 24.06 | 24.3 | 2.04 | 220 | 216 | 143 | 0.1 | 6.65
20230814 | AN-4 | 9:32 | 23.67 | 31.4 | 2.66 | 80 | 78 | 52 | 0.04 | 6.27
20230814 | AN-2 | 9:38 | 22.97 | 27 | 2.32 | 65 | 63 | 42 | 0.03 | 6.58
20230814 | AN-0 | 9:43 | 21.99 | 32.1 | 2.81 | 172 | 162 | 112 | 0.08 | 6.73
20230814 | WT-1 | 9:56 | 24.09 | 48.3 | 4.06 | 197 | 193 | 128 | 0.09 | 7.05
20230814 | P5-3 | 10:06 | 28.34 | 38.9 | 3.03 | 46 | 48 | 30 | 0.02 | 6.27
20230814 | P5-1 | 10:11 | 26.25 | 23.7 | 1.91 | 94 | 96 | 61 | 0.04 | 6.52
20230814 | TV | 10:19 | 22.9 | 53.5 | 4.59 | 308 | 295 | 200 | 0.15 | 7.48
20230814 | AS | 10:29 | 23.65 | 59.9 | 5.07 | 211 | 205 | 137 | 0.1 | 7.37
20230814 | SP | 10:47 | 25.36 | 31.4 | 2.58 | 172 | 173 | 112 | 0.08 | 7.02
20230814 | DP | 10:55 | 28.24 | 157.9 | 12.31 | 158 | 168 | 103 | 0.07 | 7.12
20230814 | UP | 11:06 | 26.87 | 96.3 | 7.69 | 126 | 130 | 82 | 0.06 | 7.12
20230814 | P3-D | 11:24 | 22.26 | 84.3 | 7.32 | 670 | 635 | 435 | 0.33 | 7.62
20230814 | CP-3 | 11:35 | 28.33 | 57.7 | 4.49 | 145 | 154 | 94 | 0.07 | 7.5
20230814 | CP-1 | 11:44 | 20.94 | 96.2 | 8.58 | 200 | 185 | 130 | 0.09 | 7.53
20230814 | CP-2 | 11:53 | 23.65 | 88.3 | 7.47 | 432 | 421 | 281 | 0.21 | 7.47
20230920 | WT-5 | 10:23 | 20.45 | NA | NA | 198 | 181 | 129 | 0.09 | 8.9 | O2 sensor malfunction
20230920 | WT-3 | 10:31 | 18.11 | NA | NA | 87 | 75 | 56 | 0.04 | 6.03
20230920 | WT-4 | 10:40 | 18.82 | NA | NA | 185 | 164 | 121 | 0.09 | 7.14
20230920 | AN-4 | 10:49 | 17.59 | NA | NA | 84 | 72 | 55 | 0.04 | 7.3
20230920 | AN-2 | 10:55 | 18.49 | NA | NA | 91 | 80 | 59 | 0.04 | 7.16
20230920 | AN-0 | 11:03 | 17.96 | NA | NA | 89 | 77 | 58 | 0.04 | 7.15
20230920 | WT-1 | 11:10 | 18.58 | NA | NA | 197 | 173 | 128 | 0.09 | 7.59
20230920 | P5-3 | 11:15 | 21.89 | NA | NA | 32 | 30 | 21 | 0.01 | 6.99
20230920 | P5-1 | 11:18 | 20.01 | NA | NA | 55 | 49 | 36 | 0.02 | 7.01
20230920 | TV | 11:27 | 18.77 | NA | NA | 288 | 254 | 187 | 0.14 | 7.61
20230920 | AS | 11:38 | 18.84 | NA | NA | 231 | 204 | 150 | 0.11 | 7.15
20230920 | SP | 11:53 | 20.75 | NA | NA | 175 | 161 | 114 | 0.08 | 7.29
20230920 | DP | 11:58 | 22.35 | NA | NA | 119 | 113 | 77 | 0.06 | 7.12
20230920 | UP | 12:05 | 21.75 | NA | NA | 97 | 91 | 63 | 0.04 | 6.41
20230920 | P3-D | 12:22 | 19.17 | NA | NA | 491 | 436 | 319 | 0.24 | 7.52
20230920 | CP-3 | 12:32 | 23.12 | NA | NA | 120 | 115 | 78 | 0.06 | 7.22
20230920 | CP-1 | 12:42 | 19.75 | NA | NA | 368 | 331 | 239 | 0.18 | 7.73
20230920 | CP-2 | 12:55 | 19.83 | NA | NA | 332 | 299 | 216 | 0.16 | 7.13
20231018 | WT-4 | 10:17 | 14.7 | 37 | 3.76 | 261.6 | 210.2 | 170.3 | 0.13 | 6.9
20231018 | WT-3 | 10:25 | 14 | 8.5 | 0.87 | 69 | 54.5 | 44.85 | 0.03 | 6.56
20231018 | WT-5 | 10:35 | 15.4 | 52.9 | 5.29 | 167 | 136 | 108.55 | 0.08 | 6.13
20231018 | AN-4 | 10:45 | 13.7 | 7.3 | 0.76 | 75.4 | 59.1 | 48.75 | 0.03 | 6.13
20231018 | AN-2 | 10:51 | 14.6 | 18.8 | 1.91 | 56.8 | 45.5 | 37.05 | 0.03 | 6.03
20231018 | AN-0 | 10:59 | 13.8 | 24.4 | 2.52 | 189.6 | 149.2 | 123.5 | 0.09 | 6
20231018 | WT-1 | 11:08 | 14.2 | 60.5 | 6.2 | 252.9 | 201 | 164.45 | 0.12 | 6.15
20231018 | P5-3 | 11:15 | 17.2 | 67.5 | 6.5 | 35.1 | 29.9 | 22.75 | 0.02 | 6.44
20231018 | P5-1 | 11:21 | 16.2 | 7.9 | 0.77 | 72.9 | 60.7 | 47.45 | 0.03 | 6.15
20231018 | TV | 11:29 | 14.7 | 51.7 | 5.24 | 364.4 | 293 | 236.6 | 0.18 | 6.23
20231018 | AS | 11:39 | 15.1 | 69.4 | 6.97 | 221.1 | 179.5 | 143.65 | 0.11 | 6.57
20231018 | SP | 11:55 | 15.9 | 32.2 | 3.18 | 204.3 | 168.8 | 132.6 | 0.1 | 6.72
20231018 | DP | 12:04 | 16.7 | 61.7 | 6 | 117.2 | 98.5 | 76.05 | 0.05 | 6.81
20231018 | UP | 12:11 | 17 | 36.1 | 3.49 | 89.6 | 76 | 58.5 | 0.04 | 6.77
20231018 | P3-D | 12:27 | 16.5 | 69 | 6.73 | 469.8 | 393.5 | 305.5 | 0.23 | 6.59
20231018 | CP-3 | 12:38 | 17.5 | 87.3 | 8.35 | 122.8 | 105.2 | 79.96 | 0.06 | 7.02
20231018 | CP-1 | 12:47 | 16.4 | 77.2 | 7.54 | 483.6 | 404.4 | 314.6 | 0.23 | 6.83
20231018 | CP-2 | 12:56 | 14.9 | 75.3 | 7.6 | 359.9 | 290.6 | 234 | 0.17 | 7.05
20231115 | WT-4 | 11:18 | 9.53 | 76.9 | 8.77 | 310 | 218 | 201 | 0.15 | 6.78
20231115 | WT-3 | 11:26 | 9.15 | 1.3 | 0.15 | 160 | 111 | 104 | 0.08 | 6.3
20231115 | WT-5 | 11:34 | 10.34 | 56.7 | 6.35 | 293 | 211 | 190 | 0.14 | 7.07
20231115 | AN-2 | 11:50 | 9.17 | 48.5 | 5.59 | 79 | 55 | 51 | 0.04 | 6.29
20231115 | WT-1 | 12:05 | 9.57 | 97.3 | 11.09 | 259 | 183 | 169 | 0.12 | 6.95
20231115 | P5-3 | 12:11 | 9.83 | 80.5 | 9.13 | 43 | 31 | 28 | 0.02 | 6.87
20231115 | P5-1 | 12:15 | 10.46 | 20.9 | 2.33 | 123 | 89 | 80 | 0.06 | 6.57
20231115 | TV | 12:26 | 9.66 | 47.6 | 5.41 | 375 | 265 | 244 | 0.18 | 7.1
20231115 | AS | 12:37 | 10.7 | 75.9 | 8.43 | 231 | 168 | 150 | 0.11 | 8.43
20231115 | SP | 12:52 | 10.68 | 44.1 | 4.89 | 245 | 178 | 159 | 0.12 | 7.11
20231115 | DP | 12:59 | 12.25 | 72.1 | 7.73 | 156 | 118 | 101 | 0.07 | 7.27
20231115 | UP | 13:11 | 12.62 | 22.3 | 2.37 | 214 | 163 | 139 | 0.1 | 6.72
20231115 | P3-D | 13:27 | 12.74 | 72.8 | 7.7 | 434 | 332 | 282 | 0.21 | 7.55
20231115 | CP-3 | 13:37 | 12.94 | 93.2 | 9.83 | 168 | 129 | 109 | 0.08 | 9.83
20231115 | CP-1 | 13:45 | 13.19 | 60 | 6.29 | 395 | 306 | 257 | 0.19 | 7.53
20231115 | CP-2 | 13:55 | 10.53 | 28 | 3.11 | 505 | 365 | 328 | 0.25 | 7.47
20231115 | AN-0 | NA | NA | NA | NA | NA | NA | NA | NA | NA | dry
20231115 | AN-4 | NA | NA | NA | NA | NA | NA | NA | NA | NA | dry
20231204 | WT-4 | 12:43 | 10.19 | 50.3 | 5.64 | 247 | 117 | 161 | 0.12 | 5.45
20231204 | WT-3 | 12:53 | 8.48 | 1.2 | 0.14 | 210 | 144 | 136 | 0.1 | 5.05
20231204 | WT-5 | 13:02 | 7.32 | 57.8 | 6.95 | 218 | 144 | 142 | 0.1 | 6.55
20231204 | AN-4 | 13:14 | 10.46 | 5 | 0.56 | 117 | 85 | 76 | 0.06 | 6.21
20231204 | AN-2 | 13:21 | 9.42 | 15.9 | 1.82 | 92 | 64 | 60 | 0.04 | 6.37
20231204 | AN-0 | 13:31 | 10.82 | 16.2 | 1.79 | 248 | 181 | 161 | 0.12 | 6.72
20231204 | WT-1 | 13:40 | 11.84 | 58 | 6.27 | 238 | 178 | 155 | 0.11 | 7.08
20231204 | P5-3 | 13:47 | 10.74 | 39.4 | 4.37 | 56 | 41 | 37 | 0.03 | 6.42
20231204 | P5-1 | 13:54 | 11.46 | 1.4 | 0.15 | 61 | 46 | 40 | 0.03 | 6.03
20231204 | TV | 14:07 | 11.63 | 48.2 | 5.23 | 300 | 223 | 195 | 0.14 | 7.16
20231204 | AS | 14:18 | 12.07 | 60.2 | 6.48 | 222 | 167 | 144 | 0.11 | 7.26
20231204 | SP | 14:33 | 10.27 | 32.4 | 3.63 | 208 | 149 | 135 | 0.1 | 6.96
20231204 | DP | 14:40 | 10.67 | 51.9 | 5.77 | 158 | 115 | 103 | 0.07 | 6.98
20231204 | UP | 14:48 | 12.31 | 17.1 | 1.83 | 157 | 119 | 102 | 0.07 | 6.58
20231204 | P3-D | 15:07 | 14.31 | 69.4 | 7.09 | 399 | 317 | 259 | 0.19 | 7.49
20231204 | CP-3 | 15:18 | 9.71 | 83 | 9.43 | 148 | 105 | 96 | 0.07 | 7.25
20231204 | CP-1 | 15:28 | 13.72 | 73.3 | 7.59 | 392 | 307 | 254 | 0.19 | 7.65
20231204 | CP-2 | 15:40 | 11.95 | 62.9 | 6.78 | 328 | 246 | 213 | 0.16 | 7.56 | 2:57
20240124 | WT-4 | 10:24 | 3.87 | 80.7 | 10.61 | 297 | 177 | 193 | 0.14 | 6.36
20240124 | WT-3 | 10:32 | 3.99 | 77.6 | 10.17 | 211 | 126 | 137 | 0.1 | 6.46
20240124 | AN-5 | 10:36 | 4.18 | 49.9 | 6.5 | 175 | 105 | 114 | 0.08 | 5.92
20240124 | WT-5 | 10:44 | 4.72 | 82.2 | 10.57 | 271 | 166 | 176 | 0.13 | 6.91
20240124 | AN-4 | 10:53 | 4.47 | 79.8 | 10.33 | 240 | 146 | 156 | 0.11 | 6.99
20240124 | AN-2 | 11:00 | 4.2 | 76.1 | 9.91 | 247 | 149 | 160 | 0.12 | 6.94
20240124 | AN-0 | 11:09 | 5.79 | 75.6 | 9.45 | 405 | 256 | 263 | 0.19 | 7.1
20240124 | WT-1 | 11:17 | 5.57 | 80.7 | 10.15 | 290 | 183 | 189 | 0.14 | 7.18
20240124 | P5-3 | 11:23 | 3.69 | 45.6 | 6.03 | 58 | 35 | 38 | 0.03 | 6.85
20240124 | P5-1 | 11:28 | 6.88 | 11.5 | 1.4 | 109 | 71 | 71 | 0.05 | 6.64
20240124 | TV | 11:37 | 7.23 | 66.4 | 8.01 | 408 | 270 | 265 | 0.2 | 7.25
20240124 | AS | 11:46 | 7.39 | 81 | 9.73 | 269 | 179 | 175 | 0.13 | 7.36
20240124 | SP | 12:00 | 5.98 | 75.2 | 9.37 | 240 | 153 | 156 | 0.11 | 7.23
20240124 | DP | 12:07 | 5.63 | 69.5 | 8.74 | 127 | 80 | 82 | 0.06 | 7.18
20240124 | UP | 12:14 | 8.16 | 50.6 | 5.96 | 203 | 138 | 132 | 0.1 | 6.91
20240124 | P3-D | 12:29 | 10.47 | 88.7 | 9.89 | 416 | 301 | 270 | 0.2 | 7.51
20240124 | CP-3 | 12:39 | 6.24 | 104.1 | 12.87 | 122 | 78 | 79 | 0.06 | 7.33
20240124 | CP-2 | 12:47 | 7.51 | 84 | 10.05 | 428 | 285 | 278 | 0.21 | 7.48
20240124 | CP-1 | 12:56 | 11.16 | 85.4 | 9.37 | 498 | 366 | 323 | 0.24 | 7.81 | 2:32
20240214 | WT-4 | 10:23 | 9.58 | 57.7 | 6.58 | 232 | 164 | 151 | 0.11 | 6.26
20240214 | WT-3 | 10:35 | 8.18 | 53.4 | 6.3 | 212 | 144 | 138 | 0.1 | 6.11
20240214 | AN-5 | 10:38 | 7.41 | 51 | 6.12 | 205 | 136 | 133 | 0.1 | 5.8
20240214 | WT-5 | 10:49 | 8.68 | 71.3 | 8.3 | 238 | 164 | 155 | 0.11 | 6.98
20240214 | AN-4 | 10:59 | 8.81 | 58.9 | 6.84 | 228 | 158 | 148 | 0.11 | 7.15
20240214 | AN-2 | 11:05 | 9.39 | 62.1 | 7.11 | 232 | 163 | 151 | 0.11 | 7.03
20240214 | AN-0 | 11:13 | 7.54 | 72.4 | 8.67 | 341 | 228 | 222 | 0.16 | 7.19
20240214 | WT-1 | 11:22 | 8.72 | 70.7 | 8.23 | 233 | 161 | 151 | 0.11 | 7.24
20240214 | P5-3 | 11:28 | 10.55 | 63.3 | 7.05 | 72 | 52 | 46 | 0.03 | 6.97
20240214 | P5-1 | 11:32 | 10.19 | 18.4 | 2.07 | 83 | 60 | 54 | 0.04 | 6.66
20240214 | TV | 11:40 | 9.42 | 79.5 | 9.09 | 335 | 235 | 218 | 0.16 | 7.34
20240214 | AS | 11:49 | 8.19 | 81.2 | 9.57 | 237 | 161 | 154 | 0.11 | 7.46
20240214 | SP | 12:05 | 10.08 | 71.5 | 8.05 | 228 | 163 | 148 | 0.11 | 7.42
20240214 | DP | 12:11 | 11.15 | 81.6 | 8.96 | 191 | 140 | 124 | 0.09 | 7.43
20240214 | UP | 12:18 | 12.08 | 67.1 | 7.21 | 204 | 154 | 133 | 0.1 | 7.18
20240214 | P3-D | 12:35 | 11.65 | 84.9 | 9.22 | 372 | 277 | 242 | 0.18 | 7.76
20240214 | CP-3 | 12:46 | 9.62 | 106.9 | 12.17 | 168 | 118 | 109 | 0.08 | 7.63
20240214 | CP-2 | 12:56 | 9.72 | 75.5 | 8.56 | 383 | 272 | 249 | 0.18 | 7.61
20240214 | CP-1 | 13:04 | 11.47 | 88 | 9.58 | 437 | 324 | 284 | 0.21 | 7.85 | 2:41
20240320 | WT-4 | 11:32 | 10.78 | 63.6 | 7.04 | 327 | 238 | 212 | 0.16 | 6.13
20240320 | WT-3 | 11:40 | 11.76 | 86.3 | 9.34 | 222 | 166 | 144 | 0.11 | 6.65
20240320 | AN-5 | 11:43 | 12.73 | 83.3 | 8.82 | 224 | 171 | 145 | 0.11 | 6.56
20240320 | WT-5 | 11:51 | 10.55 | 70 | 7.8 | 264 | 191 | 172 | 0.13 | 6.85
20240320 | AN-4 | 12:01 | 12.49 | 89.4 | 9.52 | 217 | 165 | 141 | 0.1 | 7.14
20240320 | AN-2 | 12:07 | 12.72 | 82.2 | 8.71 | 214 | 163 | 139 | 0.1 | 7.06
20240320 | AN-0 | 12:15 | 9.8 | 82.7 | 9.37 | 465 | 330 | 302 | 0.23 | 7.14
20240320 | WT-1 | 12:24 | 10.55 | 78.7 | 8.76 | 333 | 241 | 216 | 0.16 | 7.04
20240320 | P5-3 | 12:30 | 13.52 | 57.5 | 5.99 | 56 | 43 | 36 | 0.03 | 6.98
20240320 | P5-1 | 12:35 | 13.74 | 21.3 | 2.21 | 192 | 151 | 125 | 0.09 | 6.74
20240320 | TV | 12:42 | 11.34 | 76 | 8.3 | 403 | 298 | 262 | 0.19 | 7.36
20240320 | AS | 12:51 | 10.71 | 99.9 | 11.07 | 354 | 257 | 230 | 0.17 | 7.61
20240320 | SP | 13:25 | 11.92 | 70 | 7.55 | 254 | 190 | 165 | 0.12 | 7.37
20240320 | DP | 13:33 | 13.76 | 53.7 | 5.56 | 164 | 129 | 107 | 0.08 | 7.14
20240320 | UP | 13:42 | 13.95 | 51.8 | 5.34 | 228 | 180 | 148 | 0.11 | 6.92
20240320 | P3-D | 14:03 | 13.98 | 96 | 9.88 | 444 | 351 | 289 | 0.21 | 7.41
20240320 | CP-3 | 14:15 | 15.1 | 104.9 | 10.55 | 184 | 149 | 119 | 0.09 | 7.54
20240320 | CP-2 | 14:26 | 11.42 | 91.4 | 9.97 | 459 | 340 | 298 | 0.22 | 7.65
20240320 | CP-1 | 14:37 | 15.21 | 106.2 | 10.65 | 414 | 336 | 269 | 0.2 | 7.94 | 3:05
20240415 | WT-4 | 9:35 | 15.61 | 22 | 2.19 | 235 | 193 | 153 | 0.11 | 6.08
20240415 | WT-3 | 9:44 | 14.67 | 32 | 3.25 | 289 | 232 | 188 | 0.14 | 6.24
20240415 | AN-5 | 9:49 | 15.16 | 50.9 | 5.11 | 293 | 238 | 190 | 0.14 | 6.24
20240415 | WT-5 | 10:02 | 17.81 | 50.9 | 4.83 | 242 | 209 | 158 | 0.12 | 7.11
20240415 | AN-4 | 10:12 | 14.52 | 17.6 | 1.79 | 290 | 232 | 189 | 0.14 | 6.94
20240415 | AN-2 | 10:19 | 14.43 | 9.6 | 0.98 | 268 | 214 | 174 | 0.13 | 6.8
20240415 | AN-0 | 10:28 | 13.63 | 33.6 | 3.48 | 457 | 358 | 297 | 0.22 | 7.02
20240415 | WT-1 | 10:35 | 15.18 | 45.5 | 4.56 | 260 | 211 | 169 | 0.12 | 7.11
20240415 | P5-3 | 10:41 | 18.85 | 15.9 | 1.48 | 76 | 67 | 49 | 0.03 | 6.61
20240415 | P5-1 | 10:47 | 16.65 | 2.9 | 0.28 | 121 | 102 | 79 | 0.06 | 6.13
20240415 | TV | 10:53 | 15.05 | 54.7 | 5.5 | 402 | 326 | 261 | 0.19 | 7.19
20240415 | AS | 11:03 | 14.82 | 61.1 | 6.18 | 297 | 239 | 193 | 0.14 | 7.24
20240415 | SP | 11:26 | 16.75 | 46 | 4.46 | 260 | 219 | 169 | 0.12 | 7.28
20240415 | DP | 11:32 | 18.61 | 44.8 | 4.19 | 183 | 160 | 119 | 0.09 | 7.22
20240415 | UP | 11:43 | 17.13 | 5.2 | 0.5 | 201 | 171 | 131 | 0.1 | 6.72
20240415 | P3-D | 12:00 | 16.04 | 76.5 | 7.54 | 454 | 376 | 295 | 0.22 | 7.52
20240415 | CP-3 | 12:10 | 18.54 | 86.1 | 8.05 | 190 | 166 | 123 | 0.09 | 7.32
20240415 | CP-2 | 12:18 | 14.8 | 69.1 | 6.99 | 429 | 345 | 279 | 0.21 | 7.53
20240415 | CP-1 | 12:30 | 17.05 | 75.6 | 7.29 | 403 | 342 | 262 | 0.19 | 7.8 | 2:55
20240521 | WT-4 | 9:39 | 18.63 | 23.2 | 2.16 | 182 | 160 | 118 | 0.09 | 6.19
20240521 | WT-3 | 9:52 | 17.36 | 25.6 | 2.45 | 155 | 133 | 101 | 0.07 | 6.13
20240521 | AN-5 | 9:56 | 17.39 | 37.3 | 3.57 | 199 | 170 | 129 | 0.09 | 6.28
20240521 | WT-5 | 10:07 | 20.33 | 37.8 | 3.41 | 173 | 158 | 113 | 0.08 | 6.95
20240521 | AN-4 | 10:19 | 17.46 | 12.9 | 1.23 | 159 | 136 | 103 | 0.07 | 6.58
20240521 | AN-2 | 10:28 | 17.59 | 40.4 | 3.86 | 160 | 138 | 104 | 0.08 | 6.58
20240521 | AN-0 | 10:38 | 17 | 35.4 | 3.42 | 381 | 323 | 248 | 0.18 | 6.94
20240521 | WT-1 | 10:47 | 18.38 | 34.2 | 3.21 | 235 | 205 | 153 | 0.11 | 6.92
20240521 | P5-3 | 10:54 | 21.85 | 46.5 | 4.08 | 41 | 38 | 27 | 0.02 | 6.64
20240521 | P5-1 | 11:00 | 20.4 | 9.2 | 0.83 | 102 | 93 | 66 | 0.05 | 6.35
20240521 | TV | 11:09 | 18.51 | 46.5 | 4.36 | 312 | 273 | 203 | 0.15 | 6.67
20240521 | AS | 11:19 | 17.49 | 43 | 4.11 | 237 | 203 | 154 | 0.11 | 6.84
20240521 | SP | 11:36 | 20.25 | 52.3 | 4.73 | 212 | 193 | 138 | 0.1 | 7.19
20240521 | DP | 11:43 | 22.72 | 27.9 | 2.41 | 113 | 108 | 74 | 0.05 | 6.9
20240521 | UP | 11:52 | 21.26 | 15.1 | 1.34 | 84 | 78 | 54 | 0.04 | 6.52
20240521 | P3-D | 12:15 | 17.92 | 72.9 | 6.9 | 413 | 357 | 268 | 0.2 | 6.9
20240521 | CP-3 | 12:27 | 21.95 | 90.4 | 7.91 | 127 | 119 | 82 | 0.06 | 7.13
20240521 | CP-2 | 12:38 | 18.04 | 67 | 6.33 | 385 | 334 | 250 | 0.19 | 7.52
20240521 | CP-1 | 12:48 | 19.09 | 81.8 | 7.57 | 360 | 320 | 234 | 0.17 | 7.64 | 3:09
20240611 | WT-4 | 11:25 | 21.46 | 12.1 | 1.07 | 302 | 282 | 197 | 0.14 | 6.86
20240611 | WT-3 | 11:36 | 18.45 | 1.4 | 0.13 | 231 | 202 | 150 | 0.11 | 6.72
20240611 | AN-5 | NA | NA | NA | NA | NA | NA | NA | NA | NA
20240611 | WT-5 | 11:52 | 23.67 | 20.8 | 1.76 | 259 | 252 | 168 | 0.12 | 7.23
20240611 | AN-4 | NA | NA | NA | NA | NA | NA | NA | NA | NA
20240611 | AN-2 | 12:11 | 20.28 | 4.7 | 0.43 | 117 | 107 | 76 | 0.05 | 6.84
20240611 | AN-0 | 10:36 | 19.62 | 11.5 | 1.05 | 473 | 425 | 308 | 0.23 | 7.21
20240611 | WT-1 | 10:45 | 20.12 | 25.4 | 2.31 | 261 | 237 | 170 | 0.12 | 7.04
20240611 | P5-3 | 10:52 | 25.41 | 84.1 | 6.9 | 36 | 37 | 24 | 0.02 | 7.21
20240611 | P5-1 | 10:59 | 22.17 | 4.5 | 0.39 | 185 | 175 | 120 | 0.09 | 6.61
20240611 | TV | 11:10 | 19.8 | 47.5 | 4.33 | 381 | 344 | 248 | 0.18 | 7.22
20240611 | AS | 10:26 | 20.41 | 23.5 | 2.12 | 351 | 320 | 228 | 0.17 | 7.11
20240611 | SP | 9:55 | 22.82 | 35.3 | 3.04 | 255 | 245 | 166 | 0.12 | 6.68 | sampled in different order this time because of h-s graduation
20240611 | DP | 10:03 | 25.4 | 51.4 | 4.22 | 142 | 144 | 93 | 0.07 | 6.98
20240611 | UP | 10:11 | 24.26 | 37.6 | 3.14 | 144 | 142 | 94 | 0.07 | 6.87
20240611 | P3-D | 12:22 | 18.99 | 69.9 | 6.48 | 437 | 387 | 284 | 0.21 | 6.48
20240611 | CP-3 | 12:35 | 26.12 | 88.3 | 7.15 | 164 | 168 | 107 | 0.08 | 7.88
20240611 | CP-2 | 12:48 | 20.54 | 54.9 | 4.93 | 429 | 393 | 279 | 0.21 | 7.68
20240611 | CP-1 | 13:01 | 20.32 | 81.9 | 7.39 | 406 | 370 | 264 | 0.19 | 7.65 | 3:06
20240709 | SP | 9:05 | 25.92 | 44.7 | 3.63 | 135 | 138 | 88 | 0.06 | 6.99 | sampled in different order this time because of hot weather
20240709 | DP | 9:13 | 27.75 | 45.7 | 3.6 | 103 | 108 | 67 | 0.05 | 6.93
20240709 | UP | 9:21 | 26.98 | 20.9 | 1.67 | 58 | 60 | 38 | 0.03 | 6.47
20240709 | AS | 9:34 | 24.04 | 40.4 | 3.4 | 155 | 152 | 101 | 0.07 | 6.95
20240709 | AN-0 | 9:43 | 23.16 | 1.8 | 0.15 | 181 | 174 | 117 | 0.08 | 6.55
20240709 | WT-1 | 9:51 | 25.07 | 39.6 | 3.27 | 175 | 176 | 114 | 0.08 | 6.96
20240709 | P5-3 | 9:57 | 27.32 | 38.7 | 3.07 | 45 | 47 | 29 | 0.02 | 6.38
20240709 | P5-1 | 10:03 | 25.57 | 7.6 | 0.62 | 64 | 65 | 42 | 0.03 | 6.3
20240709 | TV | 10:10 | 24.23 | 32.7 | 2.74 | 231 | 228 | 150 | 0.11 | 7.07
20240709 | WT-4 | 10:23 | 25.15 | 24.6 | 2.03 | 171 | 171 | 111 | 0.08 | 6.77
20240709 | WT-3 | 10:33 | 23.86 | 4.5 | 0.38 | 74 | 73 | 48 | 0.03 | 6.11
20240709 | WT-5 | 10:45 | 25.54 | 19.6 | 1.61 | 135 | 136 | 88 | 0.06 | 6.7
20240709 | AN-2 | 11:04 | 24.48 | 24.8 | 2.07 | 68 | 67 | 44 | 0.03 | 6.41
20240709 | P3-D | 11:14 | 22 | 61.9 | 5.4 | 568 | 535 | 369 | 0.27 | 7.28 | amazingly high conductance!
20240709 | CP-3 | 11:26 | 27.36 | 63.9 | 5.06 | 122 | 127 | 79 | 0.06 | 7.2
20240709 | CP-2 | 11:36 | 23.62 | 49.4 | 4.19 | 328 | 319 | 213 | 0.16 | 7.38
20240709 | CP-1 | 11:46 | 21.29 | 76.6 | 6.79 | 195 | 181 | 127 | 0.09 | 7.39
20240709 | AN-5 | NA | NA | NA | NA | NA | NA | NA | NA | NA
20240709 | AN-4 | 10:56 | 23.9 | 2.3 | 0.19 | 79 | 78 | 52 | 0.04 | 6.28
20240820 | WT-4 | 9:04 | 23.35 | 45.2 | 3.85 | 180 | 175 | 117 | 0.08 | 6.75
20240820 | WT-3 | 9:14 | 21.81 | 43.7 | 3.84 | 84 | 78 | 54 | 0.04 | 6.32
20240820 | AN-5 | 9:19 | 21.38 | 43.8 | 3.88 | 114 | 106 | 74 | 0.05 | 6.24
20240820 | WT-5 | 9:32 | 23.1 | 44.8 | 3.83 | 154 | 148 | 100 | 0.07 | 6.9
20240820 | AN-4 | 9:44 | 21.71 | 35.2 | 3.1 | 81 | 76 | 52 | 0.04 | 6.73
20240820 | AN-2 | 9:52 | 21.69 | 55.2 | 4.85 | 87 | 81 | 56 | 0.04 | 6.77
20240820 | AN-0 | 10:02 | 21.33 | 50.5 | 4.47 | 299 | 278 | 194 | 0.14 | 7.07
20240820 | P5-3 | 10:11 | 25.38 | 31.7 | 2.6 | 33 | 33 | 22 | 0.01 | 6.64
20240820 | P5-1 | 10:17 | 23.72 | 13.1 | 1.11 | 72 | 70 | 47 | 0.03 | 6.56
20240820 | TV | 10:26 | 23.12 | 57.3 | 4.9 | 301 | 290 | 196 | 0.14 | 7.31
20240820 | AS | 10:34 | 21.59 | 63.6 | 5.61 | 189 | 177 | 123 | 0.09 | 7.29
20240820 | SP | 10:51 | 24.69 | 50.6 | 4.21 | 174 | 173 | 113 | 0.08 | 7.42
20240820 | DP | 11:00 | 25.94 | 30.9 | 2.51 | 137 | 140 | 89 | 0.06 | 7.1
20240820 | UP | 11:07 | 24.89 | 50.3 | 4.17 | 95 | 95 | 62 | 0.04 | 7.03
20240820 | WT-1 | 11:23 | 23.15 | 47.5 | 4.06 | 189 | 182 | 123 | 0.09 | 7.17
20240820 | P3-D | 11:34 | 21.63 | 82.8 | 7.29 | 375 | 351 | 244 | 0.18 | 7.63
20240820 | CP-3 | 11:45 | 25.36 | 77.4 | 6.36 | 121 | 122 | 78 | 0.06 | 7.26
20240820 | CP-2 | 11:56 | 21.83 | 62.3 | 5.46 | 308 | 289 | 200 | 0.15 | 7.66
20240820 | CP-1 | 12:08 | 21.53 | 82.9 | 7.31 | 369 | 344 | 240 | 0.18 | 7.79
20240924 | WT-4 | 12:31 | 22.03 | 50 | 4.37 | 191 | 180 | 124 | 0.09 | 6.29
20240924 | WT-3 | 12:41 | 20.85 | 53.5 | 4.78 | 113 | 104 | 73 | 0.05 | 6.22
20240924 | AN-5 | 12:46 | 21.11 | 70.5 | 6.27 | 121 | 112 | 79 | 0.06 | 6.32
20240924 | WT-5 | 12:57 | 21.9 | 55.5 | 4.86 | 171 | 161 | 111 | 0.08 | 6.82
20240924 | AN-4 | 13:08 | 20.91 | 53.6 | 4.78 | 123 | 114 | 80 | 0.06 | 6.68
20240924 | AN-2 | 13:16 | 20.82 | 49.3 | 4.41 | 133 | 122 | 86 | 0.06 | 6.51
20240924 | AN-0 | 13:25 | 20.54 | 65.6 | 5.89 | 266 | 244 | 173 | 0.13 | 6.71
20240924 | WT-1 | 13:32 | 21.24 | 63.7 | 5.65 | 208 | 193 | 135 | 0.1 | 6.96
20240924 | P5-3 | 13:43 | 23.21 | 26.5 | 2.27 | 28 | 27 | 18 | 0.01 | 6.16
20240924 | P5-1 | 13:48 | 23.02 | 26.7 | 2.29 | 155 | 149 | 101 | 0.07 | 6.61
20240924 | TV | 13:57 | 21.97 | 54.2 | 4.74 | 263 | 248 | 171 | 0.12 | 7.1
20240924 | AS | 14:06 | 21.04 | 76.1 | 6.78 | 225 | 208 | 146 | 0.11 | 6.99
20240924 | SP | 14:25 | 22.84 | 61.9 | 5.33 | 152 | 146 | 99 | 0.07 | 7.23
20240924 | DP | 14:34 | 23.5 | 24.1 | 2.05 | 99 | 96 | 64 | 0.05 | 6.85
20240924 | UP | 14:43 | 22.59 | 40.3 | 3.49 | 62 | 60 | 41 | 0.03 | 6.6
20240924 | P3-D | 15:03 | 21.75 | 83.9 | 7.36 | 381 | 357 | 248 | 0.18 | 7.44
20240924 | CP-3 | 15:18 | 23.51 | 103 | 8.75 | 96 | 94 | 63 | 0.04 | 8.33
20240924 | CP-2 | 15:28 | 21.17 | 68.4 | 6.07 | 345 | 320 | 224 | 0.16 | 7.51
20240924 | CP-1 | 15:39 | 21.47 | 84.2 | 7.43 | 358 | 334 | 233 | 0.17 | 7.53
20241016 | WT-4 | 12:27 | 13.93 | 50.4 | 5.2 | 398 | 314 | 259 | 0.19 | 6.19
20241016 | WT-3 | 12:38 | 13.2 | 24.5 | 2.56 | 238 | 185 | 155 | 0.11 | 6.19
20241016 | AN-5 | 12:45 | 12.7 | 41.6 | 4.41 | 260 | 199 | 169 | 0.12 | 6.41
20241016 | WT-5 | 12:55 | 15.09 | 62.9 | 6.32 | 347 | 281 | 226 | 0.17 | 7.29
20241016 | AN-4 | 13:07 | 12.99 | 64.3 | 6.77 | 263 | 203 | 171 | 0.13 | 7.03
20241016 | AN-2 | 13:15 | 14.05 | 22.2 | 2.28 | 281 | 222 | 183 | 0.13 | 6.97
20241016 | AN-0 | 13:24 | 12.67 | 50.8 | 5.39 | 439 | 336 | 285 | 0.21 | 7.25 | muddy, high water
20241016 | WT-1 | 13:33 | 13.72 | 59.4 | 6.15 | 333 | 262 | 217 | 0.16 | 7.37
20241016 | P5-3 | 13:40 | 18.91 | 71.6 | 6.65 | 34 | 20 | 22 | 0.01 | 7.25
20241016 | P5-1 | 13:46 | 17.22 | 13 | 1.25 | 191 | 163 | 124 | 0.09 | 7
20241016 | TV | 13:55 | 14.09 | 49.4 | 5.08 | 441 | 349 | 287 | 0.21 | 7.37
20241016 | AS | 14:03 | 13.03 | 63.6 | 6.69 | 372 | 287 | 242 | 0.18 | 7.48
20241016 | SP | 14:22 | 15.09 | 48.8 | 4.91 | 271 | 220 | 176 | 0.13 | 7.33
20241016 | DP | 14:30 | 17.49 | 54.3 | 5.2 | 176 | 150 | 114 | 0.08 | 7.48
20241016 | UP | 14:38 | 17.86 | 25.8 | 2.45 | 299 | 258 | 194 | 0.14 | 7.17
20241016 | P3-D | 15:06 | 16.11 | 76.4 | 7.51 | 431 | 358 | 280 | 0.21 | 7.77 | construction upstream
20241016 | CP-3 | 15:20 | 18.36 | 83.6 | 7.85 | 194 | 170 | 126 | 0.09 | 7.71
20241016 | CP-2 | 15:30 | 13.7 | 64.7 | 6.7 | 529 | 415 | 344 | 0.26 | 7.66
20241016 | CP-1 | 15:41 | 16.01 | 79.9 | 7.87 | 526 | 436 | 342 | 0.26 | 7.77
20241105 | WT-4 | 9:34 | 14.52 | 28 | 2.85 | 357 | 285 | 232 | 0.17 | 6.48
20241105 | WT-3 | 9:44 | 13.65 | 3.7 | 0.38 | 331 | 259 | 215 | 0.16 | 6.49
20241105 | WT-5 | 9:56 | 15.18 | 38.5 | 3.87 | 367 | 298 | 238 | 0.18 | 7.15
20241105 | AN-2 | 10:05 | 13.75 | 4.5 | 0.47 | 335 | 263 | 218 | 0.16 | 7.05
20241105 | AN-0 | 10:26 | 14.08 | 12.3 | 1.26 | 531 | 420 | 345 | 0.26 | 7.39
20241105 | WT-1 | 10:36 | 14.62 | 49.9 | 5.07 | 308 | 247 | 200 | 0.15 | 7.54
20241105 | P5-3 | 10:44 | 16.06 | 50 | 4.92 | 38 | 32 | 25 | 0.02 | 7.1
20241105 | P5-1 | 10:50 | 15.47 | 2 | 0.2 | 129 | 105 | 84 | 0.06 | 6.92
20241105 | TV | 10:59 | 15.07 | 33.5 | 3.37 | 465 | 377 | 302 | 0.23 | 7.52
20241105 | AS | 11:10 | 14.07 | 55.1 | 5.67 | 365 | 289 | 237 | 0.18 | 7.65
20241105 | SP | 11:27 | 15.11 | 28.6 | 2.88 | 318 | 258 | 207 | 0.15 | 7.52
20241105 | DP | 11:35 | 17.18 | 58.9 | 5.67 | 228 | 194 | 148 | 0.11 | 7.59
20241105 | UP | 11:46 | 16.16 | 6.4 | 0.63 | 370 | 307 | 240 | 0.18 | 7.25
20241105 | P3-D | 12:12 | 17.22 | 73.2 | 7.03 | 391 | 332 | 254 | 0.19 | 7.71 | construction upstream
20241105 | CP-1 | 12:29 | 18.22 | 61.5 | 5.79 | 470 | 409 | 306 | 0.23 | 7.53
20241105 | CP-2 | 12:39 | 16.71 | 14.5 | 1.41 | 512 | 431 | 333 | 0.25 | 7.46
20241105 | CP-3 | 12:50 | 18.32 | 83.9 | 7.89 | 265 | 232 | 173 | 0.13 | 7.87
20241217 | WT-4 | 9:36 | 7.67 | 61.3 | 7.31 | 268 | 179 | 174 | 0.13 | 5.5
20241217 | WT-3 | 9:46 | 7.69 | 59.6 | 7.11 | 205 | 137 | 133 | 0.1 | 5.68
20241217 | AN-5 | 9:52 | 8 | 74.4 | 8.8 | 219 | 148 | 143 | 0.1 | 5.94
20241217 | WT-5 | 10:03 | 7.78 | 72.6 | 8.64 | 218 | 146 | 142 | 0.1 | 6.57
20241217 | AN-4 | 10:14 | 7.91 | 62.2 | 7.37 | 226 | 152 | 147 | 0.11 | 6.69
20241217 | AN-2 | 10:22 | 7.67 | 73.1 | 8.73 | 237 | 158 | 154 | 0.11 | 6.64
20241217 | AN-0 | 10:31 | 8.46 | 72.3 | 8.46 | 434 | 297 | 282 | 0.21 | 6.94
20241217 | WT-1 | 10:41 | 8.59 | 77.1 | 8.99 | 264 | 181 | 171 | 0.13 | 7.06
20241217 | P5-3 | 10:50 | 8.27 | 53.9 | 6.35 | 38 | 26 | 25 | 0.02 | 6.95
20241217 | P5-1 | 10:55 | 8.96 | 25.2 | 2.91 | 128 | 89 | 83 | 0.06 | 6.68
20241217 | TV | 11:05 | 9.49 | 64.2 | 7.33 | 411 | 289 | 267 | 0.2 | 7.16
20241217 | AS | 11:13 | 8.11 | 63 | 7.43 | 309 | 209 | 201 | 0.15 | 7.36
20241217 | SP | 11:42 | 9.2 | 65.8 | 7.57 | 256 | 179 | 166 | 0.12 | 7.39
20241217 | DP | 11:50 | 9.08 | 61.9 | 7.14 | 108 | 75 | 70 | 0.05 | 7.14
20241217 | UP | 12:00 | 11.65 | 37.2 | 4.04 | 110 | 82 | 72 | 0.05 | 7
20241217 | P3-D | 12:19 | 13.33 | 122.2 | 12.77 | 440 | 342 | 286 | 0.21 | 7.56
20241217 | CP-1 | 12:34 | 14.19 | 91.2 | 9.35 | 472 | 375 | 307 | 0.23 | 7.82
20241217 | CP-2 | 12:52 | 9.81 | 83.5 | 9.45 | 442 | 313 | 287 | 0.21 | 7.75
20241217 | CP-3 | 13:05 | 10.04 | 96.1 | 10.82 | 391 | 279 | 254 | 0.19 | 7.4 | chiller pond drained 11/2024
20250128 | WT-4 | 12:30 | 6.48 | 89.7 | 11.02 | 246 | 159 | 160 | 0.12 | 5.73
20250128 | WT-3 | 12:39 | 3.75 | 83.4 | 10.99 | 315 | 187 | 205 | 0.15 | 5.56
20250128 | AN-5 | 12:44 | 5.51 | 97.7 | 12.31 | 329 | 206 | 214 | 0.16 | 6.08
20250128 | WT-5 | 12:56 | 5.59 | 89.5 | 11.25 | 317 | 200 | 206 | 0.15 | 5.75
20250128 | AN-4 | 13:09 | 3.49 | 77.4 | 10.27 | 350 | 206 | 228 | 0.17 | 6.7
20250128 | AN-2 | 13:18 | 3.84 | 79.4 | 10.45 | 346 | 206 | 225 | 0.17 | 6.6
20250128 | AN-0 | 13:29 | 4.51 | 80.3 | 10.36 | 573 | 349 | 373 | 0.28 | 6.77
20250128 | WT-1 | 13:39 | 5.8 | 84.4 | 10.54 | 390 | 247 | 254 | 0.19 | 7.02
20250128 | P5-3 | 13:49 | 9.45 | 85.7 | 9.76 | 1319 | 927 | 857 | 0.66 | 6.29 | high salinity from oversalting roads/parking lots after 1" snow event
20250128 | P5-1 | 13:55 | 13 | 4.9 | 0.45 | 36540 | 28170 | 23750 | 23.11 | 5.78 | high salinity from oversalting roads/parking lots after 1" snow event
20250128 | TV | 14:04 | 6.27 | 88.5 | 10.92 | 666 | 428 | 433 | 0.32 | 7.06 | high salinity from oversalting roads/parking lots after 1" snow event
20250128 | AS | 14:12 | 5.21 | 65.8 | 8.34 | 745 | 463 | 484 | 0.36 | 6.92 | high salinity from oversalting roads/parking lots after 1" snow event
20250128 | SP | 14:32 | 6.82 | 70.1 | 8.53 | 630 | 411 | 409 | 0.31 | 7.05 | high salinity from oversalting roads/parking lots after 1" snow event
20250128 | DP | 14:39 | 5.65 | NA | NA | 334 | 210 | 217 | 0.16 | 7.33 | O2 sensor malfunction?? do=127.5%,15.99mg/l
20250128 | UP | 14:46 | 6.39 | 66 | 8.1 | 1240 | 799 | 806 | 0.62 | 7.04 | high salinity from oversalting roads/parking lots after 1" snow event
20250128 | P3-D | 15:04 | 10.59 | NA | NA | 498 | 361 | 324 | 0.24 | 7.73 | do=124.7%,13.87mg/l
20250128 | CP-1 | 15:19 | 11.7 | NA | NA | 528 | 394 | 343 | 0.26 | 7.78 | do=111.5%,12.08mg/l
20250128 | CP-2 | 15:29 | 6.37 | NA | NA | 1802 | 1161 | 1171 | 0.91 | 7.59 | do=106.3%,13.03mg/l
20250128 | CP-3 | 15:41 | 8.24 | NA | NA | 1320 | 898 | 858 | 0.66 | 7.93 | do=148.1%,17.37mg/l
20250125 | WT-4 | 12:26 | 5.78 | 4 | 0.5 | 1155 | 731 | 750 | 0.57 | 6.37 | do may be bad - loose connection?
20250125 | WT-3 | 12:37 | 7.23 | 76.4 | 9.21 | 413 | 273 | 269 | 0.2 | 6.23
20250125 | AN-5 | 12:42 | 9.3 | 89.9 | 10.3 | 417 | 292 | 271 | 0.2 | 6.52
20250125 | WT-5 | 12:51 | 6.96 | 103.9 | 12.57 | 1292 | 847 | 840 | 0.65 | 6.85 | do may be bad - loose connection?
20250125 | AN-4 | 13:04 | 6.06 | 71.5 | 8.88 | 442 | 282 | 288 | 0.21 | 6.87
20250125 | AN-2 | 13:15 | 6.51 | 70.9 | 8.7 | 451 | 291 | 293 | 0.22 | 6.68
20250125 | AN-0 | 13:25 | 7.28 | 72.4 | 8.71 | 552 | 365 | 359 | 0.27 | 6.72
20250125 | WT-1 | 13:36 | 6.97 | 72.5 | 8.79 | 853 | 559 | 554 | 0.42 | 6.81
20250125 | P5-3 | 13:44 | 11.58 | 60.5 | 6.57 | 801 | 595 | 520 | 0.4 | 6.84
20250125 | P5-1 | 13:49 | 16.8 | 4.1 | 0.37 | 23610 | 19920 | 15350 | 14.35 | 6.11 | high salinity from oversalting roads/parking lots after 3.5" snow event; stagnant pool; adjacent pool salinity =1.7
20250125 | TV | 13:58 | 9.48 | 72.6 | 8.28 | 672 | 473 | 437 | 0.33 | 6.95
20250125 | AS | 14:07 | 8.68 | 80.1 | 9.31 | 759 | 523 | 494 | 0.37 | 6.99
20250125 | SP | 14:28 | 8.75 | 74.6 | 8.64 | 1298 | 895 | 844 | 0.65 | 7.15 | water being pumped out of pool
20250125 | DP | 14:36 | 7.79 | 78.8 | 9.36 | 422 | 283 | 274 | 0.2 | 7.11
20250125 | UP | 14:46 | 8.39 | 64.6 | 7.56 | 897 | 613 | 583 | 0.44 | 6.96
20250125 | P3-D | 15:04 | 12.72 | 90.9 | 9.61 | 745 | 570 | 484 | 0.37 | 7.38 | construction upstream complete
20250125 | CP-1 | 15:19 | 13.3 | 80.6 | 8.42 | 863 | 670 | 561 | 0.43 | 7.38
20250125 | CP-2 | 15:30 | 10.03 | 78.9 | 8.83 | 2320 | 1657 | 1508 | 1.2 | 6.22 | high salinity from oversalting roads/parking lots after 3.5" snow event; stagnant pool; adjacent pool salinity =1.7
20250125 | CP-3 | 15:46 | 9.62 | 91.6 | 10.42 | 352 | 249 | 229 | 0.17 | 7.93 | Duke pond refilled

## Sheet2
Date | year | month | Day | Site | Temperature, C | Dissolved O2, % | Dissolved O2, mg/L | Sp. Conductivity, uS/cm at 25C | Conductivity, uS/cm | TDS, mg/L | Salinity, ‰ | pH | CP1_IN | CP3_OUT
20151014 | 2015 | 10 | 14 | CP1_IN | 18.06 | 74.8 | 7.06 | 413 | 359 | 0.269 | 0.2 | 6.8 | 18.06 | 18.64
20151117 | 2015 | 11 | 17 | CP1_IN | 14.85 | 114.2 | 11.52 | 355 | 286 | 0.231 | 0.17 | 6.66 | 14.85 | 13.12
20151207 | 2015 | 12 | 07 | CP1_IN | 13.03 | 100.3 | 10.51 | 449 | 347 | 0.294 | 0.22 | 6.66 | 13.03 | 10.5
20160112 | 2016 | 01 | 12 | CP1_IN | 11.37 | 89.6 | 9.61 | 377 | 279 | 0.244 | 0.18 | 7.19 | 11.37 | 8.48
20160202 | 2016 | 02 | 02 | CP1_IN | 11.06 | 87.4 | 9.61 | 401 | 289 | 0.255 | 0.19 | 7.04 | 11.06 | 7.82
20160308 | 2016 | 03 | 08 | CP1_IN | 13.24 | 88.1 | 9.27 | 503 | 388 | 0.324 | 0.24 | 7.41 | 13.24 | 11.74
20160406 | 2016 | 04 | 06 | CP1_IN | 12.81 | 101.1 | 10.66 | 518 | 397 | 0.336 | 0.25 | 7.26 | 12.81 | 15.11
20160509 | 2016 | 05 | 09 | CP1_IN | 17.95 | 77.7 | 7.36 | 406 | 352 | 0.36 | 0.2 | 6.56 | 17.95 | 19.62
20160608 | 2016 | 06 | 08 | CP1_IN | 19.8 | 33.3 | 3.01 | 455 | 417 | 302.3 | 0.22 | 6.65 | 19.8 | 23.7
20160711 | 2016 | 07 | 11 | CP1_IN | 22.6 | 71.2 | 6.15 | 184 | 175 | 0.119 | 0.09 | 7.47 | 22.6 | 26.5
20160816 | 2016 | 08 | 16 | CP1_IN | 21.8 | 85.7 | 7.43 | 273 | 256 | 0.1775 | 0.13 | 7.62 | 21.8 | 29.6
20160913 | 2016 | 09 | 13 | CP1_IN | 21.7 | 80.7 | 7.07 | 316.3 | 296.4 | 0.2061 | 0.15 | 7.64 | 21.7 | 22.9
20161004 | 2016 | 10 | 04 | CP1_IN | 20.6 | 73.6 | 6.63 | 355.2 | 325.2 | 0.2318 | 0.17 | 7.74 | 20.6 | 22.4
20161117 | 2016 | 11 | 17 | CP1_IN | 15.8 | 78.2 | 7.76 | 420.4 | 346.8 | 0.27365 | 0.2 | 7.6 | 15.8 | 15.6
20161215 | 2016 | 12 | 15 | CP1_IN | 10 | 83.6 | 9.26 | 388.1 | 276.2 | 252.2 | 0.19 | 7.57 | 10 | 7.3
20170117 | 2017 | 01 | 17 | CP1_IN | 11.9 | 92 | 10.01 | 658 | 492.8 | 428 | 0.32 | 7.08 | 11.9 | 9.3
20170221 | 2017 | 02 | 21 | CP1_IN | 13.3 | 103.3 | 10.86 | 417 | 324 | 271 | 0.2 | 7.3 | 13.3 | 11.1
20170320 | 2017 | 03 | 20 | CP1_IN | 11.8 | 101.9 | 10.38 | 395 | 296 | 258 | 0.19 | 7.61 | 11.8 | 10.6
20170501 | 2017 | 05 | 01 | CP1_IN | 17 | 12.7 | 1.21 | 504 | 427 | 328 | 0.24 | 6.87 | 17 | 18.7
20170515 | 2017 | 05 | 15 | CP1_IN | 18.8 | 78.3 | 7.28 | 415 | 366 | 270 | 0.2 | 7.09 | 18.8 | 20
20170612 | 2017 | 06 | 12 | CP1_IN | 20.5 | 98.5 | 8.7 | 339 | 310 | 220.36 | 0.16 | 6.45 | 20.5 | 24.2
20170717 | 2017 | 07 | 17 | CP1_IN | 24.5 | 84 | 7.09 | 288 | 285 | 187 | 0.14 | 7.46 | 24.5 | 28.4
20170801 | 2017 | 08 | 01 | CP1_IN | 23.3 | 81.6 | 6.43 | 351 | 339 | 228 | 0.17 | 7.69 | 23.3 | 27.5
20170905 | 2017 | 09 | 05 | CP1_IN | 22.1 | 75.5 | 6.6 | 333 | 314 | 216.45 | 0.16 | 7.7 | 22.1 | 23.2
20171018 | 2017 | 10 | 18 | CP1_IN | 17.6 | 88.4 | 8.44 | 311 | 267 | 202 | 0.15 | 6.89 | 17.6 | 18.6
20171128 | 2017 | 11 | 28 | CP1_IN | 12.7 | 86.4 | 9.14 | 329 | 252 | 214 | 0.16 | 7.13 | 12.7 | 9.3
20171204 | 2017 | 12 | 04 | CP1_IN | 13 | 86.8 | 9.02 | 313 | 242 | 204 | 0.15 | 7.63 | 13 | 9.8
20180116 | 2018 | 01 | 16 | CP1_IN | 0.8 | 78.8 | 9.37 | 442.3 | 296.8 | 287.3 | 0.21 | 6.66 | 0.8 | 6
20180206 | 2018 | 02 | 06 | CP1_IN | 9.4 | 82.9 | 9.42 | 699 | 490 | 454 | 0.34 | 6.5 | 9.4 | 7.5
20180327 | 2018 | 03 | 27 | CP1_IN | 10.3 | 110.4 | 12.35 | 575 | 414 | 374 | 0.29 | 7.16 | 10.3 | 9.1
20180417 | 2018 | 04 | 17 | CP1_IN | 15.8 | 75.2 | 7.43 | 494 | 407 | 321 | 0.24 | 7.2 | 15.8 | 17.7
20180605 | 2018 | 06 | 05 | CP1_IN | 19 | 87.6 | 8.04 | 492 | 435 | 320 | 0.24 | 6.62 | 19 | 23.9
20180618 | 2018 | 06 | 18 | CP1_IN | 20.4 | 89.6 | 8.07 | 320 | 291 | 208 | 0.15 | 7.22 | 20.4 | 20.8
20180709 | 2018 | 07 | 09 | CP1_IN | 20.3 | 92.8 | 8.37 | 422 | 384 | 274 | 0.2 | 7.83 | 20.3 | 24.7
20180827 | 2018 | 08 | 27 | CP1_IN | 20.7 | 98 | 8.72 | 350 | 321 | 227 | 0.17 | 7.77 | 20.7 | 25.4
20180924 | 2018 | 09 | 24 | CP1_IN | 19.8 | 96 | 8.76 | 445 | 400 | 289 | 0.21 | 7.75 | 19.8 | 23.4
20181003 | 2018 | 10 | 03 | CP1_IN | 19.8 | 99.4 | 9.06 | 394 | 355 | 256 | 0.19 | 7.69 | 19.8 | 23.7
20181206 | 2018 | 12 | 06 | CP1_IN | 10 | 97.5 | 11.02 | 516.9 | 368.3 | 336.05 | 0.25 | 6.9 | 10 | 8.5
20190109 | 2019 | 01 | 09 | CP1_IN | 11.4 | 95.5 | 10.42 | 686 | 509 | 448.5 | 0.34 | 6.9 | 11.4 | 9.9
20190305 | 2019 | 03 | 05 | CP1_IN | 10.2 | 107.4 | 12.04 | 550 | 394 | 357 | 0.27 | 6.9 | 10.2 | 8.8
20190319 | 2019 | 03 | 19 | CP1_IN | 10.2 | 110.6 | 12.4 | 594.1 | 426.6 | 386.1 | 0.29 | 7.37 | 10.2 | 12.1
20190417 | 2019 | 04 | 17 | CP1_IN | 15.6 | 98 | 9.74 | 639 | 524 | 416 | 0.31 | 7.36 | 15.6 | 18
20190520 | 2019 | 05 | 20 | CP1_IN | 19.2 | 97.1 | 8.97 | 415.1 | 368.8 | 269.75 | 0.2 | 7.48 | 19.2 | 24.5
20190604 | 2019 | 06 | 04 | CP1_IN | 18.1 | 99.1 | 9.35 | 484.4 | 420.8 | 314.6 | 0.23 | 7.04 | 18.1 | 19.1
20190701 | 2019 | 07 | 01 | CP1_IN | 21.5 | 95 | 8.38 | 294.1 | 274.7 | 191.1 | 0.14 | 6.79 | 21.5 | 24.8
20190812 | 2019 | 08 | 12 | CP1_IN | 20.8 | 194 | 17.34 | 348.1 | 320.4 | 226.2 | 0.17 | 7.73 | 20.8 | 23.8
20190911 | 2019 | 09 | 11 | CP1_IN | 21.4 | 188.9 | 16.71 | 287 | 267 | 186.55 | 0.14 | 7.57 | 21.4 | 24.9
20191028 | 2019 | 10 | 28 | CP1_IN | 18 | 66.5 | 6.29 | 415.9 | 360.5 | 270.4 | 0.2 | 7.62 | 18 | 18.3
20191104 | 2019 | 11 | 04 | CP1_IN | 14.2 | 89 | 9.12 | 636 | 504 | 416 | 0.31 | 7.64 | 14.2 | 15.3
20191204 | 2019 | 12 | 04 | CP1_IN | 11.8 | 132.6 | 14.38 | 474 | 354.3 | 308.1 | 0.23 | 7.81 | 11.8 | 9.5
20200106 | 2020 | 01 | 06 | CP1_IN | 10.2 | 114 | 12.79 | 493.6 | 354.2 | 321.1 | 0.24 | 7.54 | 10.2 | 8.9
20200204 | 2020 | 02 | 04 | CP1_IN | 13.3 | 105 | 10.96 | 497.2 | 386.5 | 323.05 | 0.24 | 7.68 | 13.3 | 8.8
20200312 | 2020 | 03 | 12 | CP1_IN | 14 | 153.5 | 15.81 | 512.4 | 404.4 | 332.8 | 0.25 | 7.89 | 14 | 12.7
20200429 | 2020 | 04 | 29 | CP1_IN | 17.1 | 119 | 11.48 | 492 | 417.2 | 319.8 | 0.24 | 7.7 | 17.1 | 17.8
20200602 | 2020 | 06 | 02 | CP1_IN | 17.4 | 139 | 13.32 | 430.6 | 367.8 | 280.15 | 0.21 | 7.45 | 17.4 | 18.8
20200629 | 2020 | 06 | 29 | CP1_IN | 20.4 | 90.6 | 8.17 | 302.8 | 276.2 | 169.95 | 0.14 | 7.25 | 20.4 | 26.2
20200825 | 2020 | 08 | 25 | CP1_IN | 21.4 | 86.9 | 7.68 | 342.6 | 318.8 | 222.95 | 0.16 | 7.32 | 21.4 | 25.2
20200914 | 2020 | 09 | 14 | CP1_IN | 20.9 | 125.5 | 11.2 | 304.4 | 280.5 | 197.6 | 0.14 | 7.28 | 20.9 | 23.4
20201022 | 2020 | 10 | 22 | CP1_IN | 18.7 | 166.3 | 15.44 | 372.9 | 327.5 | 241.35 | 0.18 | 7.49 | 18.7 | 18
20201117 | 2020 | 11 | 17 | CP1_IN | 13.9 | 144.4 | 14.9 | 452.4 | 356.4 | 293.8 | 0.22 | 6.91 | 13.9 | 14.6
20201202 | 2020 | 12 | 02 | CP1_IN | 11.2 | 134.4 | 13.2 | 451.3 | 349.7 | 289.5 | 0.22 | 6.7 | 11.2 | 11.1
20210204 | 2021 | 02 | 04 | CP1_IN | 8.6 | 131.5 | 15.33 | 506.6 | 347.8 | 329.55 | 0.25 | 6.23 | 8.6 | 6
20210311 | 2021 | 03 | 11 | CP1_IN | 12.3 | 134.7 | 14.4 | 531.4 | 402.2 | 345.15 | 0.26 | 7.39 | 12.3 | 10.7
20210406 | 2021 | 04 | 06 | CP1_IN | 13.7 | 109.9 | 11.38 | 541.7 | 425.1 | 352.3 | 0.26 | 7.44 | 13.7 | 16.6
20210518 | 2021 | 05 | 18 | CP1_IN | 16.8 | 89.5 | 8.67 | 510 | 430.2 | 331.6 | 0.25 | 7.54 | 16.8 | 20
20210617 | 2021 | 06 | 17 | CP1_IN | 18.8 | 82.4 | 7.66 | 370.8 | 326.9 | 241.15 | 0.18 | 7.44 | 18.8 | 21.1
20210722 | 2021 | 07 | 22 | CP1_IN | 21.1 | 89.3 | 7.94 | 292.3 | 270.7 | 189.8 | 0.14 | 7.25 | 21.1 | 23.3
20210811 | 2021 | 08 | 11 | CP1_IN | 21.8 | 95.9 | 8.42 | 217.2 | 203.8 | 141.05 | 0.1 | 7.06 | 21.8 | 28.2
20210916 | 2021 | 09 | 16 | CP1_IN | 21.7 | 120.2 | 10.56 | 237.6 | 222.7 | 154.7 | 0.11 | 7.21 | 21.7 | 23.9
20211014 | 2021 | 10 | 14 | CP1_IN | 20.2 | 109.9 | 9.94 | 313.1 | 284.6 | 203.45 | 0.15 | 7.27 | 20.2 | 20
20211104 | 2021 | 11 | 04 | CP1_IN | 13.5 | 78.8 | 8.2 | 369.6 | 288.5 | 239.85 | 0.18 | 6.99 | 13.5 | 13.2
20211207 | 2021 | 12 | 07 | CP1_IN | 13.2 | 75.1 | 7.86 | 521.9 | 404.3 | 339.3 | 0.25 | 7.58 | 13.2 | 9.5
20220119 | 2022 | 01 | 19 | CP1_IN | 11.1 | 85 | 9.34 | 526.7 | 386.8 | 342.55 | 0.26 | 7.62 | 11.1 | 5.7
20220216 | 2022 | 02 | 16 | CP1_IN | 11.8 | 100.4 | 10.84 | 492.7 | 368.8 | 320.45 | 0.24 | 7.91 | 11.8 | 7.9
20220329 | 2022 | 03 | 29 | CP1_IN | 9 | 86.5 | 9.98 | 1003 | 696 | 650 | 0.5 | 7.36 | 9 | 12.1
20220421 | 2022 | 04 | 21 | CP1_IN | 14.3 | 77.8 | 7.95 | 424.5 | 337.7 | 276.25 | 0.21 | 7.31 | 14.3 | 14.5
20220523 | 2022 | 05 | 23 | CP1_IN | 18.9 | 63.4 | 5.89 | 282.6 | 250 | 183.95 | 0.13 | 7.63 | 18.9 | 22.4
20220620 | 2022 | 06 | 20 | CP1_IN | 18.4 | 76.9 | 7.22 | 488.2 | 426.3 | 317.2 | 0.24 | 7.36 | 18.4 | 24.5
20220713 | 2022 | 07 | 13 | CP1_IN | 20.9 | 83.4 | 7.44 | 223.3 | 205.9 | 144.95 | 0.11 | 7.37 | 20.9 | 25.9
20220819 | 2022 | 08 | 19 | CP1_IN | 21 | 60.8 | 5.41 | 460 | 425 | 299 | 0.22 | 7.31 | 21 | 24.4
20220919 | 2022 | 09 | 19 | CP1_IN | 20.3 | 71.3 | 6.45 | 301.6 | 274.3 | 196.3 | 0.14 | 7.41 | 20.3 | 24.5
20221019 | 2022 | 10 | 19 | CP1_IN | 12.5 | 73.9 | 7.86 | 372.4 | 283.7 | 241.8 | 0.18 | 7.13 | 12.5 | 15.7
20221114 | 2022 | 11 | 14 | CP1_IN | 11.4 | 81.6 | 8.91 | 419.7 | 310.4 | 273 | 0.2 | 7.07 | 11.4 | 15.2
20230118 | 2023 | 01 | 18 | CP1_IN | 12.1 | 82.5 | 8.86 | 392.1 | 295.6 | 254.8 | 0.19 | 7.25 | 12.1 | 7.3
20230215 | 2023 | 02 | 15 | CP1_IN | 12.8 | 95 | 10.04 | 473.6 | 363.5 | 308.1 | 0.23 | 7.56 | 12.8 | 9.9
20230322 | 2023 | 03 | 22 | CP1_IN | 12 | 73.8 | 7.94 | 484.4 | 363.8 | 314.8 | 0.24 | 7.19 | 12 | 11.9
20230419 | 2023 | 04 | 19 | CP1_IN | 16.1 | 72.1 | 7.08 | 513.1 | 426.3 | 333.45 | 0.25 | 7.52 | 16.1 | 16.8
20230518 | 2023 | 05 | 18 | CP1_IN | 18.1 | 68.7 | 6.49 | 407.7 | 353.6 | 265.2 | 0.2 | 7.31 | 18.1 | 23.2
20230613 | 2023 | 06 | 13 | CP1_IN | 18.8 | 59.4 | 5.52 | 446.4 | 393.9 | 289.9 | 0.22 | 7.82 | 18.8 | 24.1
20230710 | 2023 | 07 | 10 | CP1_IN | 22.1 | 79.6 | 6.94 | 302 | 285.4 | 196.3 | 0.14 | 7.1 | 22.1 | 25.8
20230814 | 2023 | 08 | 14 | CP1_IN | 20.94 | 96.2 | 8.58 | 200 | 185 | 130 | 0.09 | 7.53 | 20.94 | 28.33
20231018 | 2023 | 10 | 18 | CP1_IN | 16.4 | 77.2 | 7.54 | 483.6 | 404.4 | 314.6 | 0.23 | 6.83 | 16.4 | 17.5
20231115 | 2023 | 11 | 15 | CP1_IN | 13.19 | 60 | 6.29 | 395 | 306 | 257 | 0.19 | 7.53 | 13.19 | 12.94
20231204 | 2023 | 12 | 04 | CP1_IN | 13.72 | 73.3 | 7.59 | 392 | 307 | 254 | 0.19 | 7.65 | 13.72 | 9.71
20151014 | 2015 | 10 | 14 | CP3_OUT | 18.64 | 86.6 | 8.09 | 195 | 171 | 0.126 | 0.09 | 8.23
20151117 | 2015 | 11 | 17 | CP3_OUT | 13.12 | 123.7 | 12.99 | 160 | 124 | 0.104 | 0.08 | 6.97
20151207 | 2015 | 12 | 07 | CP3_OUT | 10.5 | 104.1 | 11.55 | 194 | 140 | 0.176 | 0.09 | 6.88 | 16.1268 | 17.2522
20160112 | 2016 | 01 | 12 | CP3_OUT | 8.48 | 92.3 | 10.75 | 197 | 135 | 0.128 | 0.09 | 6.94 | 4.4816 | 6.7815
20160202 | 2016 | 02 | 02 | CP3_OUT | 7.82 | 87.7 | 10.38 | 615 | 413 | 0.4 | 0.3 | 6.53
20160308 | 2016 | 03 | 08 | CP3_OUT | 11.74 | 95.9 | 10.36 | 440 | 328 | 0.286 | 0.21 | 7.46
20160406 | 2016 | 04 | 06 | CP3_OUT | 15.11 | 95.9 | 9.63 | 250 | 203 | 0.162 | 0.12 | 7.3
20160509 | 2016 | 05 | 09 | CP3_OUT | 19.62 | 89.4 | 8.17 | 236 | 212 | 0.311 | 0.11 | 7.44
20160608 | 2016 | 06 | 08 | CP3_OUT | 23.7 | 83 | 7.02 | 171 | 167 | 111.2 | 0.08 | 7.7
20160711 | 2016 | 07 | 11 | CP3_OUT | 26.5 | 78.3 | 6.29 | 138 | 142 | 0.0897 | 0.06 | 7.41
20160816 | 2016 | 08 | 16 | CP3_OUT | 29.6 | 53.9 | 4.19 | 159 | 173 | 0.1033 | 0.07 | 7.56
20160913 | 2016 | 09 | 13 | CP3_OUT | 22.9 | 2.3 | 0.19 | 280.8 | 269.4 | 0.1827 | 0.13 | 7.3
20161004 | 2016 | 10 | 04 | CP3_OUT | 22.4 | 72.9 | 6.27 | 161.4 | 153.6 | 0.1046 | 0.08 | 8.04
20161117 | 2016 | 11 | 17 | CP3_OUT | 15.6 | 82.3 | 8.16 | 232.13 | 190.3 | 0.1508 | 0.11 | 7.62
20161215 | 2016 | 12 | 15 | CP3_OUT | 7.3 | 112.1 | 13.36 | 253.3 | 167.9 | 165.1 | 0.12 | 7.77
20170117 | 2017 | 01 | 17 | CP3_OUT | 9.3 | 117.4 | 13 | 583.9 | 408.2 | 379 | 0.28 | 6.97
20170221 | 2017 | 02 | 21 | CP3_OUT | 11.1 | 108.2 | 11.64 | 519 | 379 | 337 | 0.25 | 7.21
20170320 | 2017 | 03 | 20 | CP3_OUT | 10.6 | 98 | 10.85 | 372 | 270 | 242 | 0.18 | 8.22
20170501 | 2017 | 05 | 01 | CP3_OUT | 18.7 | 55.8 | 5.18 | 156 | 137 | 101 | 0.07 | 7
20170515 | 2017 | 05 | 15 | CP3_OUT | 20 | 90 | 8.21 | 165 | 140 | 101 | 0.07 | 6.94
20170612 | 2017 | 06 | 12 | CP3_OUT | 24.2 | 90.5 | 7.32 | 162 | 159 | 105.3 | 0.08 | 6.4
20170717 | 2017 | 07 | 17 | CP3_OUT | 28.4 | 32.7 | 2.58 | 198 | 210 | 129 | 0.09 | 6.97
20170801 | 2017 | 08 | 01 | CP3_OUT | 27.5 | 36.1 | 2.86 | 217 | 227 | 141.05 | 0.1 | 7.59
20170905 | 2017 | 09 | 05 | CP3_OUT | 23.2 | 44.8 | 3.81 | 165 | 157 | 105.3 | 0.08 | 7.33
20171018 | 2017 | 10 | 18 | CP3_OUT | 18.6 | 46.5 | 4.34 | 220 | 193 | 143 | 0.1 | 6.53
20171128 | 2017 | 11 | 28 | CP3_OUT | 9.3 | 103.3 | 11.91 | 210 | 146 | 136 | 0.1 | 7.1
20171204 | 2017 | 12 | 04 | CP3_OUT | 9.8 | 96.9 | 10.95 | 223 | 158 | 145 | 0.11 | 7.57
20180116 | 2018 | 01 | 16 | CP3_OUT | 6 | 89.1 | 11.09 | 322.1 | 205.3 | 209.3 | 0.15 | 6.56
20180206 | 2018 | 02 | 06 | CP3_OUT | 7.5 | 99.2 | 11.84 | 432 | 287 | 281 | 0.21 | 6.4
20180327 | 2018 | 03 | 27 | CP3_OUT | 9.1 | 113.7 | 12.49 | 275 | 191.4 | 179 | 0.13 | 7.27
20180417 | 2018 | 04 | 17 | CP3_OUT | 17.7 | 83.7 | 7.93 | 143.1 | 123 | 93 | 0.07 | 7.46
20180605 | 2018 | 06 | 05 | CP3_OUT | 23.9 | 85.5 | 7.17 | 165 | 162 | 108 | 0.08 | 6.9
20180618 | 2018 | 06 | 18 | CP3_OUT | 20.8 | 56 | 4.5 | 175 | 180 | 114 | 0.08 | 7.43
20180709 | 2018 | 07 | 09 | CP3_OUT | 24.7 | 61.3 | 5.07 | 131 | 130 | 85 | 0.06 | 7.76
20180827 | 2018 | 08 | 27 | CP3_OUT | 25.4 | 76.1 | 6.24 | 149 | 150 | 97 | 0.07 | 7.89
20180924 | 2018 | 09 | 24 | CP3_OUT | 23.4 | 85.3 | 7.26 | 111 | 108 | 72 | 0.05 | 7.9
20181003 | 2018 | 10 | 03 | CP3_OUT | 23.7 | 94 | 7.98 | 168 | 163 | 109 | 0.08 | 7.82
20181206 | 2018 | 12 | 06 | CP3_OUT | 8.5 | 133.6 | 15.63 | 209.9 | 143.6 | 136.5 | 0.1 | 6.71
20190109 | 2019 | 01 | 09 | CP3_OUT | 9.9 | 95.3 | 10.78 | 416.6 | 296.3 | 271.05 | 0.2 | 6.85
20190305 | 2019 | 03 | 05 | CP3_OUT | 8.8 | 108.5 | 12.62 | 176 | 121 | 114 | 0.09 | 7
20190319 | 2019 | 03 | 19 | CP3_OUT | 12.1 | 94.7 | 10.18 | 250.9 | 188.9 | 163.15 | 0.12 | 7.57
20190417 | 2019 | 04 | 17 | CP3_OUT | 18 | 72.6 | 6.87 | 128.6 | 111.4 | 83.85 | 0.06 | 7.54
20190520 | 2019 | 05 | 20 | CP3_OUT | 24.5 | 61.5 | 5.12 | 276.3 | 273.6 | 179.4 | 0.13 | 7.51
20190604 | 2019 | 06 | 04 | CP3_OUT | 19.1 | 65 | 6.01 | 298.4 | 264.9 | 193.7 | 0.14 | 7.03
20190701 | 2019 | 07 | 01 | CP3_OUT | 24.8 | 66.2 | 5.49 | 162.1 | 161.4 | 105.3 | 0.08 | 6.96
20190812 | 2019 | 08 | 12 | CP3_OUT | 23.8 | 144.6 | 12.21 | 115 | 112.4 | 74.75 | 0.05 | 7.34
20190911 | 2019 | 09 | 11 | CP3_OUT | 24.9 | 123.3 | 10.2 | 162.2 | 162 | 105.3 | 0.08 | 7.47
20191028 | 2019 | 10 | 28 | CP3_OUT | 18.3 | 71.1 | 6.68 | 166.1 | 144.9 | 107.9 | 0.08 | 8.07
20191104 | 2019 | 11 | 04 | CP3_OUT | 15.3 | 82.5 | 8.27 | 164.7 | 134 | 107.25 | 0.08 | 7.65
20191204 | 2019 | 12 | 04 | CP3_OUT | 9.5 | 151.2 | 17.26 | 173.6 | 122.2 | 113.1 | 0.08 | 7.69
20200106 | 2020 | 01 | 06 | CP3_OUT | 8.9 | 131.7 | 15.27 | 161 | 111.3 | 104.66 | 0.08 | 7.49
20200204 | 2020 | 02 | 04 | CP3_OUT | 8.8 | 103.9 | 12.07 | 194.7 | 134.4 | 126.75 | 0.09 | 7.9
20200312 | 2020 | 03 | 12 | CP3_OUT | 12.7 | 117.8 | 12.42 | 352.9 | 270.1 | 229.45 | 0.17 | 8.67
20200429 | 2020 | 04 | 29 | CP3_OUT | 17.8 | 109 | 10.35 | 214.8 | 185.4 | 139.75 | 0.1 | 7.79
20200602 | 2020 | 06 | 02 | CP3_OUT | 18.8 | 120.8 | 11.25 | 172.1 | 151.6 | 11.8 | 0.08 | 7.92
20200629 | 2020 | 06 | 29 | CP3_OUT | 26.2 | 96.5 | 7.8 | 174.1 | 178.2 | 113.1 | 0.08 | 7.98
20200825 | 2020 | 08 | 25 | CP3_OUT | 25.2 | 80.9 | 6.65 | 119.3 | 119.8 | 77.35 | 0.06 | 7.45
20200914 | 2020 | 09 | 14 | CP3_OUT | 23.4 | 111.7 | 9.51 | 160.6 | 155.7 | 104.65 | 0.08 | 7.28
20201022 | 2020 | 10 | 22 | CP3_OUT | 18 | 166.1 | 15.73 | 147.6 | 127.7 | 96.2 | 0.07 | 7.74
20201117 | 2020 | 11 | 17 | CP3_OUT | 14.6 | 142.8 | 14.52 | 143.9 | 115.3 | 93.6 | 0.07 | 6.93
20201202 | 2020 | 12 | 02 | CP3_OUT | 11.1 | 124.9 | 13.74 | 163.5 | 120.3 | 106.8 | 0.08 | 6.63
20210204 | 2021 | 02 | 04 | CP3_OUT | 6 | 153 | 19.01 | 209 | 133.3 | 135.85 | 0.1 | 6.31
20210311 | 2021 | 03 | 11 | CP3_OUT | 10.7 | 133.5 | 14.8 | 256.6 | 186.5 | 167.05 | 0.12 | 7.53
20210406 | 2021 | 04 | 06 | CP3_OUT | 16.6 | 105.3 | 10.27 | 238.6 | 200.1 | 155.35 | 0.11 | 7.55
20210518 | 2021 | 05 | 18 | CP3_OUT | 20 | 84.3 | 7.67 | 276.8 | 250.2 | 180.05 | 0.13 | 7.87
20210617 | 2021 | 06 | 17 | CP3_OUT | 21.1 | 40.2 | 3.57 | 208.7 | 193.3 | 135.85 | 0.1 | 7.49
20210722 | 2021 | 07 | 22 | CP3_OUT | 23.3 | 74.3 | 6.33 | 118.3 | 114.5 | 76.7 | 0.05 | 7.66
20210811 | 2021 | 08 | 11 | CP3_OUT | 28.2 | 81.3 | 6.35 | 165.5 | 175.5 | 107.25 | 0.08 | 7.8
20210916 | 2021 | 09 | 16 | CP3_OUT | 23.9 | 90.8 | 7.65 | 162.4 | 159.1 | 105.3 | 0.08 | 7.58
20211014 | 2021 | 10 | 14 | CP3_OUT | 20 | 109 | 9.91 | 122.3 | 110.5 | 79.3 | 0.06 | 7.38
20211104 | 2021 | 11 | 04 | CP3_OUT | 13.2 | 82.9 | 8.69 | 114.9 | 89 | 74.75 | 0.05 | 7.21
20211207 | 2021 | 12 | 07 | CP3_OUT | 9.5 | 99.4 | 11.36 | 178 | 125.2 | 115.7 | 0.08 | 7.77
20220119 | 2022 | 01 | 19 | CP3_OUT | 5.7 | 101.3 | 12.7 | 287.4 | 181.5 | 186.55 | 0.14 | 7.84
20220216 | 2022 | 02 | 16 | CP3_OUT | 7.9 | 135 | 15.98 | 484.6 | 326.7 | 315.25 | 0.23 | 7.87
20220329 | 2022 | 03 | 29 | CP3_OUT | 12.1 | 89.6 | 9.62 | 260.9 | 196.7 | 169.55 | 0.12 | 7.6
20220421 | 2022 | 04 | 21 | CP3_OUT | 14.5 | 87 | 8.86 | 225.8 | 180.6 | 146.9 | 0.11 | 7.45
20220523 | 2022 | 05 | 23 | CP3_OUT | 22.4 | 25.9 | 2.24 | 258 | 245.3 | 167.7 | 0.12 | 7.24
20220620 | 2022 | 06 | 20 | CP3_OUT | 24.5 | 82.8 | 6.9 | 150.1 | 148.7 | 97.5 | 0.07 | 8.16
20220713 | 2022 | 07 | 13 | CP3_OUT | 25.9 | 79.9 | 6.5 | 122.3 | 124.4 | 79.3 | 0.06 | 7.36
20220819 | 2022 | 08 | 19 | CP3_OUT | 24.4 | 49.6 | 4.14 | 155.7 | 153.9 | 101.4 | 0.07 | 7.49
20220919 | 2022 | 09 | 19 | CP3_OUT | 24.5 | 83.6 | 5.97 | 139.2 | 137.9 | 90.35 | 0.06 | 7.38
20221019 | 2022 | 10 | 19 | CP3_OUT | 15.7 | 79 | 7.84 | 150.2 | 123.6 | 97.5 | 0.07 | 7.22
20221114 | 2022 | 11 | 14 | CP3_OUT | 15.2 | 75.8 | 7.6 | 174.1 | 141.4 | 113.1 | 0.08 | 6.95
20230118 | 2023 | 01 | 18 | CP3_OUT | 7.3 | 98.9 | 11.91 | 170.6 | 113 | 111.15 | 0.08 | 7.19
20230215 | 2023 | 02 | 15 | CP3_OUT | 9.9 | 106.8 | 12.08 | 159.8 | 113.6 | 104 | 0.08 | 7.76
20230322 | 2023 | 03 | 22 | CP3_OUT | 11.9 | 92.2 | 9.95 | 187.1 | 140.3 | 121.55 | 0.09 | 7.37
20230419 | 2023 | 04 | 19 | CP3_OUT | 16.8 | 81.4 | 7.89 | 140.2 | 118.4 | 91 | 0.07 | 7.67
20230518 | 2023 | 05 | 18 | CP3_OUT | 23.2 | 93.6 | 7.99 | 157 | 151.7 | 102.05 | 0.07 | 7.52
20230613 | 2023 | 06 | 13 | CP3_OUT | 24.1 | 75 | 6.3 | 211.3 | 207.7 | 137.15 | 0.1 | 8.31
20230710 | 2023 | 07 | 10 | CP3_OUT | 25.8 | 59.8 | 4.86 | 92.2 | 93.6 | 59.8 | 0.04 | 7.02
20230814 | 2023 | 08 | 14 | CP3_OUT | 28.33 | 57.7 | 4.49 | 145 | 154 | 94 | 0.07 | 7.5
20231018 | 2023 | 10 | 18 | CP3_OUT | 17.5 | 87.3 | 8.35 | 122.8 | 105.2 | 79.96 | 0.06 | 7.02
20231115 | 2023 | 11 | 15 | CP3_OUT | 12.94 | 93.2 | 9.83 | 168 | 129 | 109 | 0.08 | 9.83
20231204 | 2023 | 12 | 04 | CP3_OUT | 9.71 | 83 | 9.43 | 148 | 105 | 96 | 0.07 | 7.25
This chart isn't available in your version of Excel. Editing this shape or saving this workbook into a different file format will permanently break the chart.

## Sheet1
Date | SEASON | CP-1 | CP-3
2015-10-14 | F | 18.06 | 18.64
2015-11-17 | F | 14.85 | 13.12
2016-09-13 | F | 21.7 | 22.9
2016-10-04 | F | 20.6 | 22.4
2016-11-17 | F | 15.8 | 15.6
2017-09-05 | F | 22.1 | 23.2
2017-10-18 | F | 17.6 | 18.6
2017-11-28 | F | 12.7 | 9.3
2018-09-24 | F | 19.8 | 23.4
2018-10-03 | F | 19.8 | 23.7
2019-09-11 | F | 21.4 | 24.9
2019-10-28 | F | 18 | 18.3
2019-11-04 | F | 14.2 | 15.3
2020-09-14 | F | 20.9 | 23.4
2020-10-22 | F | 18.7 | 18
2020-11-17 | F | 13.9 | 14.6
2021-09-16 | F | 21.7 | 23.9
2021-10-14 | F | 20.2 | 20
2021-11-04 | F | 13.5 | 13.2
2022-09-19 | F | 20.3 | 24.5
2022-10-19 | F | 12.5 | 15.7
2022-11-14 | F | 11.4 | 15.2
2016-03-08 | SP | 13.24 | 11.74
2016-04-06 | SP | 12.81 | 15.11
2016-05-09 | SP | 17.95 | 19.62
2017-03-20 | SP | 11.8 | 10.6
2017-05-01 | SP | 17 | 18.7
2017-05-15 | SP | 18.8 | 20
2018-03-27 | SP | 10.3 | 9.1
2018-04-17 | SP | 15.8 | 17.7
2019-03-05 | SP | 10.2 | 8.8
2019-03-19 | SP | 10.2 | 12.1
2019-04-17 | SP | 15.6 | 18
2019-05-20 | SP | 19.2 | 24.5
2020-03-12 | SP | 14 | 12.7
2020-04-29 | SP | 17.1 | 17.8
2021-03-11 | SP | 12.3 | 10.7
2021-04-06 | SP | 13.7 | 16.6
2021-05-18 | SP | 16.8 | 20
2022-03-29 | SP | 9 | 12.1
2022-04-21 | SP | 14.3 | 14.5
2022-05-23 | SP | 18.9 | 22.4
2016-06-08 | SU | 19.8 | 23.7
2016-07-11 | SU | 22.6 | 26.5
2016-08-16 | SU | 21.8 | 29.6
2017-06-12 | SU | 20.5 | 24.2
2017-07-17 | SU | 24.5 | 28.4
2017-08-01 | SU | 23.3 | 27.5
2018-06-05 | SU | 19 | 23.9
2018-06-18 | SU | 20.4 | 20.8
2018-07-09 | SU | 20.3 | 24.7
2018-08-27 | SU | 20.7 | 25.4
2019-06-04 | SU | 18.1 | 19.1
2019-07-01 | SU | 21.5 | 24.8
2019-08-12 | SU | 20.8 | 23.8
2020-06-02 | SU | 17.4 | 18.8
2020-06-29 | SU | 20.4 | 26.2
2020-08-25 | SU | 21.4 | 25.2
2021-06-17 | SU | 18.8 | 21.1
2021-07-22 | SU | 21.1 | 23.3
2021-08-11 | SU | 21.8 | 28.2
2022-06-20 | SU | 18.4 | 24.5
2022-07-13 | SU | 20.9 | 25.9
2022-08-19 | SU | 21 | 24.4
2015-12-07 | W | 13.03 | 10.5
2016-01-12 | W | 11.37 | 8.48
2016-02-02 | W | 11.06 | 7.82
2016-12-15 | W | 10 | 7.3
2017-01-17 | W | 11.9 | 9.3
2017-02-21 | W | 13.3 | 11.1
2017-12-04 | W | 13 | 9.8
2018-01-16 | W | 0.8 | 6
2018-02-06 | W | 9.4 | 7.5
2018-12-06 | W | 10 | 8.5
2019-01-09 | W | 11.4 | 9.9
2019-12-04 | W | 11.8 | 9.5
2020-01-06 | W | 10.2 | 8.9
2020-02-04 | W | 13.3 | 8.8
2020-12-02 | W | 11.2 | 11.1
2021-02-04 | W | 8.6 | 6
2021-12-07 | W | 13.2 | 9.5
2022-01-19 | W | 11.1 | 5.7
2022-02-16 | W | 11.8 | 7.9
2023-01-18 | W | 12.1 | 7.3
2023-02-15 | W | 12.8 | 9.9

## coordinates
Phase | Site | lat, long | lat | long | notes
Phase IV | AN0 | 35.985575, -78.936761 | 35.9856 | -78.9368
Phase IV | AN2 | 35.986898, -78.941317 | 35.9869 | -78.9413
Phase IV | AN3 | 35.987392, -78.942344 | 35.9874 | -78.9423 | not collected after 20180327
Phase IV | AN4 | 35.987187, -78.942702 | 35.9872 | -78.9427
Phase IV | AN5 | 35.987463, -78.943044 | 35.9875 | -78.943
Phase V | AS | 35.994238, -78.932652 | 35.9942 | -78.9327
Chiller Pond | CP1 | 36.003237, -78.945723 | 36.0032 | -78.9457
Chiller Pond | CP2 | 36.004015, -78.945921 | 36.004 | -78.9459
Chiller Pond | CP3 | 36.002420, -78.950927 | 36.0024 | -78.9509
Duke Garden | UP | 36.004713, -78.933133 | 36.0047 | -78.9331 | AKA DP1
Duke Garden | DP | 36.002696, -78.934341 | 36.0027 | -78.9343 | AKA DP2
Duke Garden | SP | 36.000451, -78.935829 | 36.0005 | -78.9358 | AKA DP3
Phase III | P3D | 35.991359, -78.942556 | 35.9914 | -78.9426
Phase V | P51 | 35.993430, -78.938669 | 35.9934 | -78.9387
Phase V | P53 | 35.938775, -78.938755 | 35.9388 | -78.9388
Phase V | TV | 35.995318, -78.936607 | 35.9953 | -78.9366
Phase I, II | WT1 | 35.990751, -78.940309 | 35.9908 | -78.9403
Phase I, II | WT3 | 35.989122, -78.943778 | 35.9891 | -78.9438
Phase I, II | WT4 | 35.989921, -78.944031 | 35.9899 | -78.944
Phase I, II | WT5 | 35.988446, -78.945536 | 35.9884 | -78.9455
Phase I, II | WT6 | 35.990772, -78.942369 | 35.9908 | -78.9424 | only collected once, on 20160609

## sampling order
site | 20220421 |  | 20151117 |  | 20170117 |  | 20180206 |  | 20190109 |  | 20201202 |  | 20210518
WT-5 | 1 | WT-5 | 1 | WT-5 | 1 | SP | 1 | SP | 1 | WT-5 | 1 | WT-5 | 1
WT-3 | 2 | WT-3 | 2 | WT-3 | 2 | DP | 2 | DP | 2 | WT-3 | 2 | WT-3 | 2
AN-5 | 3 | AN-5 | 3 | AN-5 | 3 | UP | 3 | UP | 3 | AN-5 | 3 | AN-5 | 3
WT-4 | 4 | WT-4 | 4 | WT-4 | 4 | WT-5 | 4 | WT-5 | 4 | WT-4 | 4 | WT-4 | 4
AN-4 | 5 | WT-1 | 5 | WT-1 | 5 | WT-3 | 5 | WT-3 | 5 | AN-4 | 5 | WT-1 | 5
AN-2 | 6 | AN-2 | 6 | AN-2 | 6 | AN-5 | 6 | AN-5 | 6 | AN-2 | 6 | AN-2 | 6
AN-0 | 7 | AN-3 | 7 | AN-3 | 7 | WT-4 | 7 | WT-4 | 7 | AN-0 | 7 | AN-4 | 7
WT-1 | 8 | AN-4 | 8 | AN-4 | 8 | AN-2 | 8 | AN-2 | 8 | WT-1 | 8 | AN-0 | 8
P5-3 | 9 | AN-0 | 9 | AN-0 | 9 | AN-3 | 9 | AN-4 | 9 | P5-3 | 9 | P5-1 | 9
P5-1 | 10 | P5-1 | 10 | P3-D | 10 | AN-4 | 10 | AN-0 | 10 | P5-1 | 10 | P5-3 | 10
TV | 11 | P5-3 | 11 | P5-3 | 11 | AN-0 | 11 | WT-1 | 11 | P3-D | 11 | TV | 11
AS | 12 | CP-3 | 12 | P5-1 | 12 | WT-1 | 12 | P5-3 | 12 | CP-3 | 12 | AS | 12
SP | 13 | CP-1 | 13 | CP-3 | 13 | P5-3 | 13 | P5-1 | 13 | CP-1 | 13 | SP | 13
DP | 14 | CP-2 | 14 | CP-1 | 14 | P5-1 | 14 | P3-D | 14 | CP-2 | 14 | DP | 14
UP | 15 |  |  | CP-2 | 15 | P3-D | 15 | CP-3 | 15 | SP | 15 | UP | 15
P3-D | 16 |  |  |  |  | CP-3 | 16 | CP-1 | 16 | DP | 16 | P3-D | 16
CP-3 | 17 |  |  |  |  | CP-1 | 17 | CP-2 | 17 | UP | 17 | CP-3 | 17
CP-1 | 18 |  |  |  |  | CP-2 | 18 | AN-3 | NA | AN-3 | NA | CP-1 | 18
CP-2 | 19 | [10 empty] | CP-2 | 19
AN-3 | NA | [10 empty] | AN-3 | NA